## Tkdk-yeni
2023-04-19
TARIM VE KIRSAL KALKINMAYI DESTEKLEME KURUMU ŞUBAT 2023 YILI İNŞAAT BİRİM FİYAT ANALİZLERİ
| Analiz No | Analizin Adı |  | Birimi
| TKDK-0001 (Özel) | C 25/30 Hazır Beton Kullanarak Prefabrik Betonarme İmalat Yapılması ve Yerine Konulması |  | m3
Tarifi:
İdarece tasdikli projesine, ilgili standartlara ve üreticisinin özel teknik şartnamesine uygun öngerilmeli, taşıyıcı elemanlar ile taşıyıcı sistem teşkil edilmesi, elemanların yerleştirilmesi ve bu işle ilgili olarak işyerindeki yükleme, boşaltma, yatay ve düşey taşıma ile her türlü malzeme, makine, teçhizat, araç ve gereç giderleri ile müteahhit genel giderleri ve kârı dâhil, ( nakliye bedeli hariç) 1 m3 fiyatı:
| Ölçü: | İdarece tasdikli projesi üzerinden fiilen kullanılan eleman hacmi hesaplanır.
| Poz No | Cinsi | Birimi | Miktarı
| Rayiç-0006 | Öngerilmeli (önçekim-artçekim) yapı karkası C25/30 demirli beton | m3 | 1
| KGM/16.136/K-1 | Prefabrik kirişlerin yerine konulması | Ton | 2.4
| 15.160.1003 | Ø 8- Ø 12 mm nervürlü beton çelik çubuğu, çubukların kesilmesi, bükülmesi ve yerine konulması | Ton | 0.05
| 15.160.1004 | Ø 14- Ø 28 mm nervürlü beton çelik çubuğu, çubukların kesilmesi, bükülmesi ve yerine konulması | Ton | 0.09
| 15.165.1001 | Her türlü profil demirlerin münferit veya birleşik olarak hazırlanması ve yerine tespit edilmesi | Ton | 0.02
%25 Müteahhit Genel Giderleri ve Kârı
Notlar:
| Analiz No | Analizin Adı |  | Birimi
| TKDK-0002 (Özel) | C 30/37 Hazır Beton Kullanarak Prefabrik Betonarme İmalat Yapılması ve Yerine Konulması |  | m3
Tarifi:
İdarece tasdikli projesine, ilgili standartlara ve üreticisinin özel teknik şartnamesine uygun öngerilmeli, taşıyıcı elemanlar ile taşıyıcı sistem teşkil edilmesi, elemanların yerleştirilmesi ve bu işle ilgili olarak işyerindeki yükleme, boşaltma, yatay ve düşey taşıma ile her türlü malzeme, makine, teçhizat, araç ve gereç giderleri ile müteahhit genel giderleri ve kârı dâhil, ( nakliye bedeli hariç) 1 m3 fiyatı:
| Ölçü: | Ölçü: İdarece tasdikli projesi üzerinden fiilen kullanılan eleman alanı hesaplanır.
| Poz No | Cinsi | Birimi | Miktarı
| Rayiç-0007 | Öngerilmeli (önçekim-artçekim) yapı karkası C30/37 demirli beton | m3 | 1
| KGM/16.136/K-1 | Prefabrik kirişlerin yerine konulması | Ton | 2.4
| 15.160.1003 | Ø 8- Ø 12 mm nervürlü beton çelik çubuğu, çubukların kesilmesi, bükülmesi ve yerine konulması | Ton | 0.05
| 15.160.1004 | Ø 14- Ø 28 mm nervürlü beton çelik çubuğu, çubukların kesilmesi, bükülmesi ve yerine konulması | Ton | 0.09
| 15.165.1001 | Her türlü profil demirlerin münferit veya birleşik olarak hazırlanması ve yerine tespit edilmesi | Ton | 0.02
%25 Müteahhit Genel Giderleri ve Kârı
Notlar:
| Analiz No | Analizin Adı |  | Birimi
| TKDK-0003 (Özel) | C 35/45 Hazır Beton Kullanarak Prefabrik Betonarme İmalat Yapılması ve Yerine Konulması |  | m3
Tarifi:
İdarece tasdikli projesine, ilgili standartlara ve üreticisinin özel teknik şartnamesine uygun öngerilmeli, taşıyıcı elemanlar ile taşıyıcı sistem teşkil edilmesi, elemanların yerleştirilmesi ve bu işle ilgili olarak işyerindeki yükleme, boşaltma, yatay ve düşey taşıma ile her türlü malzeme, makine, teçhizat, araç ve gereç giderleri ile müteahhit genel giderleri ve kârı dâhil, ( nakliye bedeli hariç) 1 m3 fiyatı:
| Ölçü: | İdarece tasdikli projesi üzerinden fiilen kullanılan eleman hacmi hesaplanır.
| Poz No | Cinsi | Birimi | Miktarı
| Rayiç-0008 | Öngerilmeli (önçekim-artçekim) yapı karkası C35/45 demirli beton | m3 | 1
| KGM/16.136/K-1 | Prefabrik kirişlerin yerine konulması | Ton | 2.4
| 15.160.1003 | Ø 8- Ø 12 mm nervürlü beton çelik çubuğu, çubukların kesilmesi, bükülmesi ve yerine konulması | Ton | 0.05
| 15.160.1004 | Ø 14- Ø 28 mm nervürlü beton çelik çubuğu, çubukların kesilmesi, bükülmesi ve yerine konulması | Ton | 0.09
| 15.165.1001 | Her türlü profil demirlerin münferit veya birleşik olarak hazırlanması ve yerine tespit edilmesi | Ton | 0.02
%25 Müteahhit Genel Giderleri ve Kârı
Notlar:
| Analiz No | Analizin Adı |  | Birimi
| TKDK-0004 (Özel) | C 40/50 Hazır Beton Kullanarak Prefabrik Betonarme İmalat Yapılması ve Yerine Konulması |  | m3
Tarifi:
İdarece tasdikli projesine, ilgili standartlara ve üreticisinin özel teknik şartnamesine uygun öngerilmeli, taşıyıcı elemanlar ile taşıyıcı sistem teşkil edilmesi, elemanların yerleştirilmesi ve bu işle ilgili olarak işyerindeki yükleme, boşaltma, yatay ve düşey taşıma ile her türlü malzeme, makine, teçhizat, araç ve gereç giderleri ile müteahhit genel giderleri ve kârı dâhil, ( nakliye bedeli hariç) 1 m3 fiyatı:
| Ölçü: | İdarece tasdikli projesi üzerinden fiilen kullanılan eleman alanı hesaplanır.
| Poz No | Cinsi | Birimi | Miktarı
| Rayiç-0009 | Öngerilmeli (önçekim-artçekim) yapı karkası C 40/50 demirli beton | m3 | 1
| KGM/16.136/K-1 | Prefabrik kirişlerin yerine konulması | Ton | 2.4
| 15.160.1003 | Ø 8- Ø 12 mm nervürlü beton çelik çubuğu, çubukların kesilmesi, bükülmesi ve yerine konulması | Ton | 0.05
| 15.160.1004 | Ø 14- Ø 28 mm nervürlü beton çelik çubuğu, çubukların kesilmesi, bükülmesi ve yerine konulması | Ton | 0.09
| 15.165.1001 | Her türlü profil demirlerin münferit veya birleşik olarak hazırlanması ve yerine tespit edilmesi | Ton | 0.02
%25 Müteahhit Genel Giderleri ve Kârı
Notlar:
| Analiz No | Analizin Adı |  | Birimi
| TKDK-0010 (Özel) | Endüstriyel zeminlerde kullanılmaya uygun mat yüzeyli, her renk, desen ve Geometrik şekilde (kare, dikdörtgen,altıgen ve benzeri) veya kumlu görünümde sırsız porselen karo (granit seramik karo) (kenar uzunlukları 10-40 cm aralığında 0,8 cm kalınlığında) ile döşeme kaplaması yapılması |  | m2
Tarifi:
Onaylanmış detay projesine uygun düzgün yüzeyin, yapışmayı engelleyici kir, toz, çapak ve benzeri kalıntılardan arındırılması ve nemlendirilmesi, yüzey üzerine çimento esaslı, yüksek performanslı, kayma özelliği azaltılmış, açık bekletme süresi uzatılmış karo yapıştırıcının sürülmesi ve özel tarak ile yivlendirilmesi, kenar uzunlukları 10-40 cm aralığında 0,8 cm kalınlığında her türlü desen ve yüzey özelliğine sahip, mat, sırsız porselen karonun, mastar ve tesviyesine uygun olarak, 3 mm derz aralıkları bırakılarak döşenmesi, derzlerin istenilen renkte çimento esaslı, standart performanslı derz dolgu malzemesi ile doldurulması, kaplama yapılan yüzeyin temizlenmesi, her türlü malzeme ve zaiyatı, işçilik araç ve gereç giderleri, iş yerinde yükleme, yatay ve düşey taşıma, boşaltma, müteahhit genel giderleri ve karı dahil 1 m² fiyatı:
| Ölçü: | Kaplama yapılan yüzey varsa süpürgelik projesi üzerindeki ölçülere göre hesaplanır.
| Poz No | Cinsi | Birimi | Miktarı
Malzeme
| Rayiç | Her renk, desen ve Geometrik şekilde (kare, dikdörtgen,altıgen ve benzeri) veya kumlu görünümde sırsız porselen karo (granit seramik karo) (kenar uzunlukları 10-40 cm aralığında 0,8 cm kalınlığında) | m2 | 1.04
| 10.300.2203 | Çimento esaslı, yüksek performanslı, kayma özelliği azaltılmış, açık bekletme süresi uzatılmış karo yapıştırıcı (TS EN 12004-1 - C2TE) | Kg | 4
| 10.300.2232 | Çimento esaslı, yüksek performanslı, yüksek aşınma dayanımlı, su emilimi azaltılmış derz dolgusu (TS EN 13888 - CG2AW) | Kg | 0.4
| 10.130.9991 | SU | m3 | 0.002
İşçilik
| 10.100.1004 | Seramik Kaplama Ustası | Sa | 0.6
| 10.100.1062 | Düz İşçi (İnşaat İşçisi) | Sa | 0.5
%25 Müteahhit Genel Giderleri ve Kârı
Notlar:
| Analiz No | Analizin Adı |  | Birimi
| TKDK-0011 (Özel) | Endüstriyel zeminlerde kullanılmaya uygun mat yüzeyli, her renk, desen ve Geometrik şekilde (kare, dikdörtgen,altıgen ve benzeri) veya kumlu görünümde sırsız porselen karo (granit seramik karo) (kenar uzunlukları 10-40 cm aralığında 1,2 cm kalınlığında ) ile döşeme kaplaması yapılması |  | m2
Tarifi:
Onaylanmış detay projesine uygun düzgün yüzeyin, yapışmayı engelleyici kir, toz, çapak ve benzeri kalıntılardan arındırılması ve nemlendirilmesi, yüzey üzerine çimento esaslı, yüksek performanslı, kayma özelliği azaltılmış, açık bekletme süresi uzatılmış karo yapıştırıcının sürülmesi ve özel tarak ile yivlendirilmesi, kenar uzunlukları 10-40 cm aralığında 1,2 cm kalınlığında her türlü desen ve yüzey özelliğine sahip,mat, sırsız porselen karonun, mastar ve tesviyesine uygun olarak, 3 mm derz aralıkları bırakılarak döşenmesi, derzlerin istenilen renkte çimento esaslı, standart performanslı derz dolgu malzemesi ile doldurulması, kaplama yapılan yüzeyin temizlenmesi, her türlü malzeme ve zaiyatı, işçilik araç ve gereç giderleri, iş yerinde yükleme, yatay ve düşey taşıma, boşaltma, müteahhit genel giderleri ve karı dahil 1 m² fiyatı:
| Ölçü: | Kaplama yapılan yüzey varsa süpürgelik projesi üzerindeki ölçülere göre hesaplanır.
| Poz No | Cinsi | Birimi | Miktarı
Malzeme
| Rayiç | Her renk, desen ve Geometrik şekilde (kare, dikdörtgen,altıgen ve benzeri) veya kumlu görünümde sırsız porselen karo (granit seramik karo) (kenar uzunlukları 10-40 cm aralığında 1,2 cm kalınlığında) | m2 | 1.04
| 10.300.2203 | Çimento esaslı, yüksek performanslı, kayma özelliği azaltılmış, açık bekletme süresi uzatılmış karo yapıştırıcı (TS EN 12004-1 - C2TE) | Kg | 4
| 10.300.2232 | Çimento esaslı, yüksek performanslı, yüksek aşınma dayanımlı, su emilimi azaltılmış derz dolgusu (TS EN 13888 - CG2AW) | Kg | 0.4
| 10.130.9991 | SU | m3 | 0.002
İşçilik
| 10.100.1004 | Seramik Kaplama Ustası | Sa | 0.6
| 10.100.1062 | Düz İşçi (İnşaat İşçisi) | Sa | 0.5
%25 Müteahhit Genel Giderleri ve Kârı
Notlar:
| Analiz No | Analizin Adı |  | Birimi
| TKDK-0012 (Özel) | Endüstriyel zeminlerde kullanılmaya uygun mat yüzeyli, her renk, desen ve Geometrik şekilde (kare, dikdörtgen,altıgen ve benzeri) veya kumlu görünümde sırsız porselen karo (granit seramik karo) (kenar uzunlukları 10-40 cm aralığında 1,4 cm kalınlığında ) ile döşeme kaplaması yapılması |  | m2
Tarifi:
Onaylanmış detay projesine uygun düzgün yüzeyin, yapışmayı engelleyici kir, toz, çapak ve benzeri kalıntılardan arındırılması ve nemlendirilmesi, yüzey üzerine çimento esaslı, yüksek performanslı, kayma özelliği azaltılmış, açık bekletme süresi uzatılmış karo yapıştırıcının sürülmesi ve özel tarak ile yivlendirilmesi, kenar uzunlukları 10-40 cm aralığında 1,4 cm kalınlığında her türlü desen ve yüzey özelliğine sahip,mat, sırsız porselen karonun, mastar ve tesviyesine uygun olarak, 3 mm derz aralıkları bırakılarak döşenmesi, derzlerin istenilen renkte çimento esaslı, standart performanslı derz dolgu malzemesi ile doldurulması, kaplama yapılan yüzeyin temizlenmesi, her türlü malzeme ve zaiyatı, işçilik araç ve gereç giderleri, iş yerinde yükleme, yatay ve düşey taşıma, boşaltma, müteahhit genel giderleri ve karı dahil 1 m² fiyatı:
| Ölçü: | Kaplama yapılan yüzey varsa süpürgelik projesi üzerindeki ölçülere göre hesaplanır.
| Poz No | Cinsi | Birimi | Miktarı
Malzeme
| Rayiç | Her renk, desen ve Geometrik şekilde (kare, dikdörtgen,altıgen ve benzeri) veya kumlu görünümde sırsız porselen karo (granit seramik karo) (kenar uzunlukları 10-40 cm aralığında 1,4 cm kalınlığında) | m2 | 1.04
| 10.300.2203 | Çimento esaslı, yüksek performanslı, kayma özelliği azaltılmış, açık bekletme süresi uzatılmış karo yapıştırıcı (TS EN 12004-1 - C2TE) | Kg | 4
| 10.300.2232 | Çimento esaslı, yüksek performanslı, yüksek aşınma dayanımlı, su emilimi azaltılmış derz dolgusu (TS EN 13888 - CG2AW) | Kg | 0.4
| 10.130.9991 | SU | m3 | 0.002
İşçilik
| 10.100.1004 | Seramik Kaplama Ustası | Sa | 0.6
| 10.100.1062 | Düz İşçi (İnşaat İşçisi) | Sa | 0.5
%25 Müteahhit Genel Giderleri ve Kârı
Notlar:
| Analiz No | Analizin Adı |  | Birimi
| TKDK-0021 (Özel) | Şeffaf PVC Ondulin Oluklu Levha ile 0,7mm kalınlığında çatı örtüsü yapılması |  | m2
Tarifi:
Çatı üzerine 0,7 mm kalınlığında ondülin ile galvanizli çivi ile yeterli aralıklarla tespiti kadronların üzerine yapılmış levhaların döşeme işlemine hakim rüzgar yönüne ters yönden başlamak, levhaların köşe kesimlerini yapmak ve birbiri üzerine en az enden 4,7 cm ( büyük oluklarda) ve boydan 20 cm bindirilmek suretiyle 2. ve 5. ondülasyon tepesi üzerinden, matkapla açılmış deliklerden madeni pul ve lastik conta kullanılarak en az 11 cm lik kepli trifon vidalarla vidalanarak tespit edilmesi, baca dibi ve diğer sıva diplerinin su sızdırmayacak şekilde yalıtılması, mahya elemanları ile mahyaların teşkili, inşaat yerindeki yükleme, yatay ve düşey taşıma, boşaltma her türlü malzeme ve zayiatı araç ve gereç giderleri, müteahhit genel giderleri ve kârı dâhil, levhalarla ondülin çatı örtüsü yapılmasının 1 m² fiyatı:
Ölçü:
| Poz No | Cinsi | Birimi | Miktarı
Malzeme
| Rayiç | Şeffaf PVC Ondulin Oluklu Levha - 0,7mm kalınlığında | m2 | 1.25
| 10.420.1007 | Galvanizli çivi | Kg | 0.1
| 10.240.9116 | Kepli trifon vida | Adet | 2
| 10.420.1154 | Madeni pul | Adet | 2
| 10.420.1517 | Lastik conta | Adet | 2
İşçilik
| 10.100.1017 | Dülger ustası | Saat | 0.4
| 10.100.1062 | Düz işçi | Saat | 0.3
| 10.100.1064 | Çırak | Saat | 0.3
%25 Müteahhit Genel Giderleri ve Kârı
Notlar:
| Analiz No | Analizin Adı |  | Birimi
| TKDK-0022 (Özel) | PVC Ondulin Oluklu Levha ile 0,8 mm kalınlığında çatı örtüsü yapılması |  | m2
Tarifi:
Çatı üzerine 0,8 mm kalınlığında ondülin ile galvanizli çivi ile yeterli aralıklarla tespiti kadronların üzerine yapılmış levhaların döşeme işlemine hakim rüzgar yönüne ters yönden başlamak, levhaların köşe kesimlerini yapmak ve birbiri üzerine en az enden 4,7 cm ( büyük oluklarda) ve boydan 20 cm bindirilmek suretiyle 2. ve 5. ondülasyon tepesi üzerinden, matkapla açılmış deliklerden madeni pul ve lastik conta kullanılarak en az 11 cm lik kepli trifon vidalarla vidalanarak tespit edilmesi, baca dibi ve diğer sıva diplerinin su sızdırmayacak şekilde yalıtılması, mahya elemanları ile mahyaların teşkili, inşaat yerindeki yükleme, yatay ve düşey taşıma, boşaltma her türlü malzeme ve zayiatı araç ve gereç giderleri, müteahhit genel giderleri ve kârı dâhil, levhalarla ondülin çatı örtüsü yapılmasının 1 m² fiyatı:
Ölçü:
| Poz No | Cinsi | Birimi | Miktarı
Malzeme
| Rayiç | Şeffaf PVC Ondulin Oluklu Levha - 0,8 mm kalınlığında | m2 | 1.25
| 10.420.1007 | Galvanizli çivi (TS 155) | kg | 0.1
| 10.240.9116 | Kepli trifon vida | adet | 2
| 10.420.1154 | Madeni pul | adet | 2
| 10.420.1517 | Lastik conta | adet | 2
İşçilik
| 10.100.1017 | Dülger ustası | Saat | 0.4
| 10.100.1062 | Düz işçi | Saat | 0.3
| 10.100.1064 | Çırak | Saat | 0.3
%25 Müteahhit Genel Giderleri ve Kârı
Notlar:
| Analiz No | Analizin Adı |  | Birimi
| TKDK-0023 (Özel) | PVC Ondulin Oluklu Levha ile 1,5 mm kalınlığında çatı örtüsü yapılması |  | m2
Tarifi:
Çatı üzerine 1,5 mm kalınlığında ondülin ile galvanizli çivi ile yeterli aralıklarla tespiti kadronların üzerine yapılmış levhaların döşeme işlemine hakim rüzgar yönüne ters yönden başlamak, levhaların köşe kesimlerini yapmak ve birbiri üzerine en az enden 4,7 cm ( büyük oluklarda) ve boydan 20 cm bindirilmek suretiyle 2. ve 5. ondülasyon tepesi üzerinden, matkapla açılmış deliklerden madeni pul ve lastik conta kullanılarak en az 11 cm lik kepli trifon vidalarla vidalanarak tespit edilmesi, baca dibi ve diğer sıva diplerinin su sızdırmayacak şekilde yalıtılması, mahya elemanları ile mahyaların teşkili, inşaat yerindeki yükleme, yatay ve düşey taşıma, boşaltma her türlü malzeme ve zayiatı araç ve gereç giderleri, müteahhit genel giderleri ve kârı dâhil, levhalarla ondülin çatı örtüsü yapılmasının 1 m² fiyatı:
Ölçü:
| Poz No | Cinsi | Birimi | Miktarı
Malzeme
| Rayiç | Şeffaf PVC Ondulin Oluklu Levha - 1,5 mm kalınlığında | m2 | 1.25
| 10.420.1007 | Galvanizli çivi | Kg | 0.1
| 10.240.9116 | Kepli trifon vida | Adet | 2
| 10.420.1154 | Madeni pul | Adet | 2
| 10.420.1517 | Lastik conta | Adet | 2
İşçilik
| 10.100.1017 | Dülger ustası | Saat | 0.4
| 10.100.1062 | Düz işçi | Saat | 0.3
| 10.100.1064 | Çırak | Saat | 0.3
%25 Müteahhit Genel Giderleri ve Kârı
Notlar:
| Analiz No | Analizin Adı |  | Birimi
| TKDK-0024 (Özel) | 4 MM Polikarbonat Levhalar (Oluklu, düz veya odacıklı) (TS 6997 EN ISO 11963) ile çatı ve cephe kaplaması yapılması |  | m2
Tarifi:
Çatı veya cephe üzerine 4 mm kalınlığında polikarbonat ile galvanizli çivi ile yeterli aralıklarla tespiti kadronların üzerine yapılmış levhaların döşeme işlemine hakim rüzgar yönüne ters yönden başlamak, levhaların köşe kesimlerini yapmak ve birbiri üzerine en az enden 4,7 cm ( büyük oluklarda) ve boydan 20 cm bindirilmek suretiyle 2. ve 5. ondülasyon tepesi üzerinden, matkapla açılmış deliklerden madeni pul ve lastik conta kullanılarak en az 11 cm lik kepli trifon vidalarla vidalanarak tespit edilmesi, baca dibi ve diğer sıva diplerinin su sızdırmayacak şekilde yalıtılması, mahya elemanları ile mahyaların teşkili, inşaat yerindeki yükleme, yatay ve düşey taşıma, boşaltma her türlü malzeme ve zayiatı araç ve gereç giderleri, müteahhit genel giderleri ve kârı dâhil, levhalarla ondülin çatı örtüsü yapılmasının 1 m² fiyatı:
| Ölçü: | Çatı veya cephe kaplaması yapılan yüzeyler ölçülür. 0,25 m2 den küçük havalandırma ve elektrik armatürleri boşlukları ile diğer boşluklar düşülmez
| Poz No | Cinsi | Birimi | Miktarı
Malzeme
| 10.240.9091 | 4 mm kalınlıkta polikarbonat levhalar (oluklu-tek odacıklı) (ts 6997 en ıso 11963) | m2 | 1
(Sızdırmazlık ve zayiatıyla)
| 10.420.1007 | Galvanizli çivi (ts 155) | Kg | 0.1
| 10.240.9116 | Kepli trifon vida | Adet | 2
| 10.420.1154 | Madeni pul | Adet | 2
| 10.420.1517 | Lastik conta | Adet | 2
İşçilik
| 10.100.1017 | Dülger ustası | Saat | 0.4
| 10.100.1062 | Düz işçi (inşaat işçisi) | Saat | 0.3
| 10.100.1064 | Çırak | Saat | 0.3
%25 Müteahhit Genel Giderleri ve Kârı
Notlar:
| Analiz No | Analizin Adı |  | Birimi
| TKDK-0025 (Özel) | 6 MM Polikarbonat Levhalar (Oluklu, düz veya odacıklı) (TS 6997 EN ISO 11963) ile çatı ve cephe kaplaması yapılması |  | m2
Tarifi:
Çatı veya cephe üzerine 6 mm kalınlığında polikarbon ile galvanizli çivi ile yeterli aralıklarla tespiti kadronların üzerine yapılmış levhaların döşeme işlemine hakim rüzgar yönüne ters yönden başlamak, levhaların köşe kesimlerini yapmak ve birbiri üzerine en az enden 4,7 cm ( büyük oluklarda) ve boydan 20 cm bindirilmek suretiyle 2. ve 5. ondülasyon tepesi üzerinden, matkapla açılmış deliklerden madeni pul ve lastik conta kullanılarak en az 11 cm lik kepli trifon vidalarla vidalanarak tespit edilmesi, baca dibi ve diğer sıva diplerinin su sızdırmayacak şekilde yalıtılması, mahya elemanları ile mahyaların teşkili, inşaat yerindeki yükleme, yatay ve düşey taşıma, boşaltma her türlü malzeme ve zayiatı araç ve gereç giderleri, müteahhit genel giderleri ve kârı dâhil, levhalarla ondülin çatı örtüsü yapılmasının 1 m² fiyatı:
| Ölçü: | Çatı veya cephe kaplaması yapılan yüzeyler ölçülür. 0,25 m2 den küçük havalandırma ve elektrik armatürleri boşlukları ile diğer boşluklar düşülmez
| Poz No | Cinsi | Birimi | Miktarı
Malzeme
| 10.240.9092 | 6 mm kalınlıkta polikarbonat levhalar (oluklu-tek odacıklı) (ts 6997 en ıso 11963) | m2 | 1.05
(Sızdırmazlık ve zayiatıyla)
| 10.420.1007 | Galvanizli çivi (ts 155) | Kg | 0.1
| 10.240.9116 | Kepli trifon vida | Adet | 2
| 10.420.1154 | Madeni pul | Adet | 2
| 10.420.1517 | Lastik conta | Adet | 2
İşçilik
| 10.100.1017 | Dülger ustası | Saat | 0.4
| 10.100.1062 | Düz işçi (inşaat işçisi) | Saat | 0.3
| 10.100.1064 | Çırak | Saat | 0.3
%25 Müteahhit Genel Giderleri ve Kârı
Notlar:
| Analiz No | Analizin Adı |  | Birimi
| TKDK-0026 (Özel) | 8 MM Polikarbonat Levhalar (Oluklu, düz veya odacıklı) (TS 6997 EN ISO 11963) ile çatı ve cephe kaplaması yapılması |  | m2
Tarifi:
Çatı veya cephe üzerine 8 mm kalınlığında polikarbon ile galvanizli çivi ile yeterli aralıklarla tespiti kadronların üzerine yapılmış levhaların döşeme işlemine hakim rüzgar yönüne ters yönden başlamak, levhaların köşe kesimlerini yapmak ve birbiri üzerine en az enden 4,7 cm ( büyük oluklarda) ve boydan 20 cm bindirilmek suretiyle 2. ve 5. ondülasyon tepesi üzerinden, matkapla açılmış deliklerden madeni pul ve lastik conta kullanılarak en az 11 cm lik kepli trifon vidalarla vidalanarak tespit edilmesi, baca dibi ve diğer sıva diplerinin su sızdırmayacak şekilde yalıtılması, mahya elemanları ile mahyaların teşkili, inşaat yerindeki yükleme, yatay ve düşey taşıma, boşaltma her türlü malzeme ve zayiatı araç ve gereç giderleri, müteahhit genel giderleri ve kârı dâhil, levhalarla ondülin çatı örtüsü yapılmasının 1 m² fiyatı:
| Ölçü: | Çatı veya cephe kaplaması yapılan yüzeyler ölçülür. 0,25 m2 den küçük havalandırma ve elektrik armatürleri boşlukları ile diğer boşluklar düşülmez
| Poz No | Cinsi | Birimi | Miktarı
Malzeme
| 10.240.9093 | 8 mm kalınlıkta polikarbonat levhalar (oluklu-tek odacıklı) (ts 6997 en ıso 11963) | m2 | 1
(Sızdırmazlık ve zayiatıyla)
| 10.420.1007 | Galvanizli çivi (ts 155) | Kg | 0.1
| 10.240.9116 | Kepli trifon vida | Adet | 2
| 10.420.1154 | Madeni pul | Adet | 2
| 10.420.1517 | Lastik conta | Adet | 2
İşçilik
| 10.100.1017 | Dülger ustası | Saat | 0.4
| 10.100.1062 | Düz işçi (inşaat işçisi) | Saat | 0.3
| 10.100.1064 | Çırak | Saat | 0.3
%25 Müteahhit Genel Giderleri ve Kârı
Notlar:
| Analiz No | Analizin Adı |  | Birimi
| TKDK-0027 (Özel) | 10 mm Polikarbonat Levhalar (Oluklu, düz veya odacıklı) (TS 6997 EN ISO 11963) ile çatı ve cephe kaplaması yapılması |  | m2
Tarifi:
Çatı veya cephe üzerine 10 mm kalınlığında polikarbon ile galvanizli çivi ile yeterli aralıklarla tespiti kadronların üzerine yapılmış levhaların döşeme işlemine hakim rüzgar yönüne ters yönden başlamak, levhaların köşe kesimlerini yapmak ve birbiri üzerine en az enden 4,7 cm ( büyük oluklarda) ve boydan 20 cm bindirilmek suretiyle 2. ve 5. ondülasyon tepesi üzerinden, matkapla açılmış deliklerden madeni pul ve lastik conta kullanılarak en az 11 cm lik kepli trifon vidalarla vidalanarak tespit edilmesi, baca dibi ve diğer sıva diplerinin su sızdırmayacak şekilde yalıtılması, mahya elemanları ile mahyaların teşkili, inşaat yerindeki yükleme, yatay ve düşey taşıma, boşaltma her türlü malzeme ve zayiatı araç ve gereç giderleri, müteahhit genel giderleri ve kârı dâhil, levhalarla ondülin çatı örtüsü yapılmasının 1 m² fiyatı:
| Ölçü: | Çatı veya cephe kaplaması yapılan yüzeyler ölçülür. 0,25 m2 den küçük havalandırma ve elektrik armatürleri boşlukları ile diğer boşluklar düşülmez
| Poz No | Cinsi | Birimi | Miktarı
Malzeme
| 10.240.9094 | 10 mm kalınlıkta polikarbonat levhalar (oluklu-tek odacıklı) (ts 6997 en ıso 11963) | m2 | 1
(Sızdırmazlık ve zayiatıyla)
| 10.420.1007 | Galvanizli çivi (ts 155) | Kg | 0.1
| 10.240.9116 | Kepli trifon vida | Adet | 2
| 10.420.1154 | Madeni pul | Adet | 2
| 10.420.1517 | Lastik conta | Adet | 2
İşçilik
| 10.100.1017 | Dülger ustası | Saat | 0.4
| 10.100.1062 | Düz işçi (inşaat işçisi) | Saat | 0.3
| 10.100.1064 | Çırak | Saat | 0.3
%25 Müteahhit Genel Giderleri ve Kârı
Notlar:
| Analiz No | Analizin Adı |  | Birimi
| TKDK-0028R (Özel) | 3 cm kalınlığında her boyut, göz aralığı ve bar kalınlığında TSE K 439’ a göre kompozit (CTP) ızgara temini ve yerine konulması |  | m2
Tarifi:
Ölçü:
| Poz No | Cinsi | Birimi | Miktarı
Malzeme
| Rayiç | 3 cm kalınlığında kompozit (CTP) ızgara | m2 | 1
İşçilik
| 10.100.1062 | Düz işçi (inşaat işçisi) | Saat | 0.5
%25 Müteahhit Genel Giderleri ve Kârı
Notlar:
| Analiz No | Analizin Adı |  | Birimi
| TKDK-0031 (Özel) | Yöresel doğal taş (Nevşehir Taşı) ile pencere ve kapı sövesi yapılması (14x14xsb) |  | m
Tarifi:
Şartnamesine uygun yapılmış kaba sıva ve benzeri duvar yüzlerinin iyice temizlenmesi, duvar yüzünün ıslatılması, üzerine 400 kg çimento dozlu bir altlık yapılması, bunun üstüne 400 kg çimento dozlu harçla yöresel doğal taşın projesindeki şekil ve taksimata göre şakülünde döşenmesi, her sıra yapıldıktan sonra arkalarının çimento şerbeti ile doldurulması gibi işlerin yapılmasında gerekli her türlü işçilik, malzeme ve zayiatı, işyerinde yükleme-boşaltma, yatay-düşey taşıma, müteahhit genel giderleri ve kârı dâhil, (kaba sıva hariç) 1 m fiyatı:
| Ölçü: | Yerine konmuş sövelerin boyları mt. cinsinden ölçülerek hesaplanır
| Poz No | Cinsi | Birimi | Miktarı
Malzeme
| Rayiç | Yöresel Doğal Taş Söve (14x14xsb) | m | 1
| 19.100.2410 | Kum ve kırmataş ile 400 Kg çimento dozlu harç yapılması | m³ | 0.013
| 10.130.9991 | Su | m³ | 0.01
İşçilik
| 10.100.1005 | Mermer kaplama ustası | Saat | 0.42
| 10.100.1062 | Düz işçi | Saat | 0.28
| 10.100.1062 | Düz işçi | Saat | 0.14
%25 Müteahhit Genel Giderleri ve Kârı
Notlar:
| Analiz No | Analizin Adı |  | Birimi
| TKDK-0032 (Özel) | Yöresel doğal taş (Nevşehir taşı) ile pencere ve kapı sövesi yapılması (15x30xsb) |  | m
Tarifi:
Şartnamesine uygun yapılmış kaba sıva ve benzeri duvar yüzlerinin iyice temizlenmesi, duvar yüzünün ıslatılması, üzerine 400 kg çimento dozlu bir altlık yapılması, bunun üstüne 400 kg çimento dozlu harçla yöresel doğal taşın projesindeki şekil ve taksimata göre şakülünde döşenmesi, her sıra yapıldıktan sonra arkalarının çimento şerbeti ile doldurulması gibi işlerin yapılmasında gerekli her türlü işçilik, malzeme ve zayiatı, işyerinde yükleme-boşaltma, yatay-düşey taşıma, müteahhit genel giderleri ve kârı dâhil, (kaba sıva hariç) 1 m fiyatı:
| Ölçü: | Yerine konmuş sövelerin boyları mt. cinsinden ölçülerek hesaplanır
| Poz No | Cinsi | Birimi | Miktarı
Malzeme
| Rayiç | Yöresel Doğal Taş Söve (15x30xsb) | m | 1
| 19.100.2410 | Kum ve kırmataş ile 400 Kg çimento dozlu harç yapılması | m³ | 0.013
| 10.130.9991 | Su | m³ | 0.01
İşçilik
| 10.100.1005 | Mermer kaplama ustası | Saat | 0.45
| 10.100.1062 | Düz işçi | Saat | 0.3
| 10.100.1062 | Düz işçi | Saat | 0.15
%25 Müteahhit Genel Giderleri ve Kârı
Notlar:
| Analiz No | Analizin Adı |  | Birimi
| TKDK-0033 (Özel) | Yöresel doğal taş (Nevşehir Taşı) ile 3 cm döşeme kaplaması yapılması |  | m2
Tarifi:
Şartnamesine uygun yapılmış tesviye betonu yüzünün temizlenmesi, ıslatılması, 400 kg çimento dozlu harç ile bir altlık yapılması, bunun üzerine aralıkları yöresel doğal taş levhaların projesindeki şekil ve taksimata göre tesviyesinde döşenmesi gibi işlerin yapılmasında gerekli her türlü işçilik, malzeme ve zayiatı, işyerinde yükleme-boşaltma, yatay-düşey taşıma, müteahhit genel giderleri ve kârı dâhil, (tesviye betonu hariç) 1 m2 fiyatı:
| Ölçü: | Kaplama yapılan yüzeyler projesi üzerinden hesaplanır
| Poz No | Cinsi | Birimi | Miktarı
Malzeme
| Rayiç | Yöresel Doğal Taş (3x30xsb) | m2 | 1.05
| 19.100.2410 | Kum ve kırmataş ile 400 Kg çimento dozlu harç yapılması | m³ | 0.04
| 10.130.9991 | Su | m³ | 0.01
| 10.300.2231 | Çimento esaslı, standart performanslı derz dolgusu (TS EN 13888 - CG1) | Kg | 0.5
İşçilik
| 10.100.1005 | Mermer kaplama ustası | Saat | 2
| 10.100.1062 | Düz işçi | Saat | 2
| 10.100.1062 | Düz işçi | Saat | 0.5
%25 Müteahhit Genel Giderleri ve Kârı
Notlar:
| Analiz No | Analizin Adı |  | Birimi
| TKDK-0034 (Özel) | 3 cm kalınlıkta yöresel doğal taş (Nevşehir taşı) plaklarla cephe kaplaması |  | m2
Tarifi:
Şartnamesine uygun yapılmış tesviye betonu yüzünün temizlenmesi, ıslatılması, 400 kg çimento dozlu harç ile bir altlık yapılması, bunun üzerine aralıkları yöresel doğal taş levhaların projesindeki şekil ve taksimata göre tesviyesinde döşenmesi gibi işlerin yapılmasında gerekli her türlü işçilik, malzeme ve zayiatı, işyerinde yükleme-boşaltma, yatay-düşey taşıma, müteahhit genel giderleri ve kârı dâhil, (tesviye betonu hariç) 1 m2 fiyatı:
| Ölçü: | Kaplama yapılan yüzeyler projesi üzerinden hesaplanır
| Poz No | Cinsi | Birimi | Miktarı
Malzeme
| Rayiç | Yöresel Doğal Taş (3x30xsb) | m2 | 1.05
| 19.100.2410 | Kum ve kırmataş ile 400 Kg çimento dozlu harç yapılması | m³ | 0.025
| 19.100.2418 | 500 Dozlu çimento şerbeti | m³ | 0.005
| 10.130.9991 | Su | m³ | 0.01
| 10.300.2231 | Çimento esaslı, standart performanslı derz dolgusu (ts en 13888 - cg1) | Kg | 0.8
| 10.480.1821 | İşlenmiş küçük demirler(muhtelif) | Kg | 0.15
İşçilik
| 10.100.1005 | Mermer kaplama ustası | Sa | 2.5
| 10.100.1062 | Düz işçi | Sa | 2.5
| 10.100.1062 | Düz işçi | Sa | 0.5
%25 Müteahhit Genel Giderleri ve Kârı
Notlar:
| Analiz No | Analizin Adı |  | Birimi
| TKDK-0035 (Özel) | 4 cm kalınlıkta yöresel doğal taş (Nevşehir taşı) plaklarla cephe kaplaması |  | m2
Tarifi:
Şartnamesine uygun yapılmış kaba sıva ve benzeri duvar yüzlerinin iyice temizlenmesi, duvar yüzünün ıslatılması, üzerine 400 kg çimento dozlu bir altlık yapılması, bunun üstüne 400 kg çimento dozlu harçla yöresel doğal taşın projesindeki şekil ve taksimata göre şakülünde döşenmesi, her sıra yapıldıktan sonra arkalarının çimento şerbeti ile doldurulması gibi işlerin yapılmasında gerekli her türlü işçilik, malzeme ve zayiatı, işyerinde yükleme-boşaltma, yatay-düşey taşıma, müteahhit genel giderleri ve kârı dâhil, (kaba sıva hariç) 1 m2 fiyatı:
| Ölçü: | Kaplama yapılan yüzeyler projesi üzerinden hesaplanır
| Poz No | Cinsi | Birimi | Miktarı
Malzeme
| Rayiç | Yöresel Doğal Taş Cephe Malzemesi (4xserbest ebat) | m2 | 1.05
| 19.100.2410 | Kum ve kırmataş ile 400 Kg çimento dozlu harç yapılması | m³ | 0.025
| 19.100.2418 | 500 Dozlu çimento şerbeti | m³ | 0.005
| 10.130.9991 | Su | m³ | 0.01
| 10.300.2231 | Çimento esaslı, standart performanslı derz dolgusu (ts en 13888 - cg1) | Kg | 0.8
| 10.480.1821 | İşlenmiş küçük demirler(muhtelif) | Kg | 0.15
İşçilik
| 10.100.1005 | Mermer kaplama ustası | Saat | 2.5
| 10.100.1062 | Düz işçi | Saat | 2.5
| 10.100.1062 | Düz işçi | Saat | 0.5
%25 Müteahhit Genel Giderleri ve Kârı
Notlar:
| Analiz No | Analizin Adı |  | Birimi
| TKDK-0036 (Özel) | 5 cm kalınlıkta yöresel doğal taş (Nevşehir taşı) plaklarla cephe kaplaması |  | m2
Tarifi:
Şartnamesine uygun yapılmış kaba sıva ve benzeri duvar yüzlerinin iyice temizlenmesi, duvar yüzünün ıslatılması, üzerine 400 kg çimento dozlu bir altlık yapılması, bunun üstüne 400 kg çimento dozlu harçla yöresel doğal taşın projesindeki şekil ve taksimata göre şakülünde döşenmesi, her sıra yapıldıktan sonra arkalarının çimento şerbeti ile doldurulması gibi işlerin yapılmasında gerekli her türlü işçilik, malzeme ve zayiatı, işyerinde yükleme-boşaltma, yatay-düşey taşıma, müteahhit genel giderleri ve kârı dâhil, (kaba sıva hariç) 1 m2 fiyatı:
| Ölçü: | Kaplama yapılan yüzeyler projesi üzerinden hesaplanır
| Poz No | Cinsi | Birimi | Miktarı
Malzeme
| Rayiç | Yöresel Doğal Taş Cephe Malzemesi (5xserbest ebat) | m2 | 1.05
| 19.100.2410 | Kum ve kırmataş ile 400 Kg çimento dozlu harç yapılması | m³ | 0.025
| 19.100.2418 | 500 Dozlu çimento şerbeti | m³ | 0.005
| 10.130.9991 | Su | m³ | 0.01
| 10.300.2231 | Çimento esaslı, standart performanslı derz dolgusu (ts en 13888 - cg1) | Kg | 0.8
| 10.480.1821 | İşlenmiş küçük demirler(muhtelif) | Kg | 0.15
İşçilik
| 10.100.1005 | Mermer kaplama ustası | Saat | 2.5
| 10.100.1062 | Düz işçi | Saat | 2.5
| 10.100.1062 | Düz işçi | Saat | 0.5
%25 Müteahhit Genel Giderleri ve Kârı
Notlar:
| Analiz No | Analizin Adı |  | Birimi
| TKDK-0037 (Özel) | 7 cm kalınlıkta yöresel doğal taş (Nevşehir taşı) plaklarla cephe kaplaması |  | m2
Tarifi:
Şartnamesine uygun yapılmış kaba sıva ve benzeri duvar yüzlerinin iyice temizlenmesi, duvar yüzünün ıslatılması, üzerine 400 kg çimento dozlu bir altlık yapılması, bunun üstüne 400 kg çimento dozlu harçla yöresel doğal taşın projesindeki şekil ve taksimata göre şakülünde döşenmesi, her sıra yapıldıktan sonra arkalarının çimento şerbeti ile doldurulması gibi işlerin yapılmasında gerekli her türlü işçilik, malzeme ve zayiatı, işyerinde yükleme-boşaltma, yatay-düşey taşıma, müteahhit genel giderleri ve kârı dâhil, (kaba sıva hariç) 1 m2 fiyatı:
| Ölçü: | Kaplama yapılan yüzeyler projesi üzerinden hesaplanır
| Poz No | Cinsi | Birimi | Miktarı
Malzeme
| Rayiç | Yöresel Doğal Taş Cephe Malzemesi (7xserbest ebat) | m2 | 1.05
| 19.100.2410 | Kum ve kırmataş ile 400 Kg çimento dozlu harç yapılması | m³ | 0.025
| 19.100.2418 | 500 Dozlu çimento şerbeti | m³ | 0.005
| 10.130.9991 | Su | m³ | 0.01
| 10.300.2231 | Çimento esaslı, standart performanslı derz dolgusu (ts en 13888 - cg1) | Kg | 0.8
| 10.480.1821 | İşlenmiş küçük demirler(muhtelif) | Kg | 0.15
İşçilik
| 10.100.1005 | Mermer kaplama ustası | Saat | 2.5
| 10.100.1062 | Düz işçi | Saat | 2.5
| 10.100.1062 | Düz işçi | Saat | 0.5
%25 Müteahhit Genel Giderleri ve Kârı
Notlar:
| Analiz No | Analizin Adı |  | Birimi
| TKDK-0038 (Özel) | 6 cm poliüretan dolgulu (üst 0.50 mm düz, alt 0.40 mm düz) fabrikasyon rulo boyama sistemi ile boyanmış galvaniz levhalar ile ısı yalıtımlı duvar ve iç bölme tavan uygulaması yapılması |  | m2
Tarifi:
Poliüretan (PUR) yalıtımlı gizli vidalı sandviç cephe paneli (TS EN 14509) (Yangına Tepki Sınıfı en az C s3 d2, Poliüretan 38-42 kg/m3 yoğunlukta, Sac akma dayanımı minimum 220 N/mm2, Sacların üzeri min.100 gr/m2 galvaniz kaplı, Sacların, dışa bakan yüzeyi 5 mikron epoksi astar üzeri 20 mikron polyester son kat boyalı (fabrikasyon rulo boyama sistemi ile), poliüretan gören yüzeyleri min. 5 mikron epoksi astar kaplı)
| Ölçü: | Eğimli yüzey ölçülür
| Poz No | Cinsi | Birimi | Miktarı
Malzeme
| Rayiç | 0,50 + 0,40 + (60mm dolgulu) Poliüretan (PUR) yalıtımlı gizli vidalı sandviç tavan ve cephe paneli (TS EN 14509) | m2 | 1
| 10.200.2451 | Alüminyum trifon takımı | Ad | 3
| 10.200.2452 | Alüminyum pop perçin | Ad | 4
| 10.420.1305 | Silikon esaslı 800 serisi macun | Kg | 0.01
İşçilik
| 10.100.1032 | Alüminyum ustası | Saat | 0.8
| 10.100.1064 | Çırak | Saat | 0.5
| 10.100.1062 | Düz işçi (inşaat işçisi) | Saat | 0.3
%25 Müteahhit Genel Giderleri ve Kârı
Notlar:
| Analiz No | Analizin Adı |  | Birimi
| TKDK-0039 (Özel) | 75 mm poliüretan dolgulu (dış 0,60 mm,iç 0,40mm) boyanmış galvanizli cephe paneli levhalar ile ısı yalıtımlı duvar ve iç bölme tavan uygulaması yapılması |  | m2
Tarifi:
Poliüretan (PUR) yalıtımlı gizli vidalı sandviç cephe paneli (TS EN 14509) (Yangına Tepki Sınıfı en az C s3 d2, Poliüretan 38-42 kg/m3 yoğunlukta, Sac akma dayanımı minimum 220 N/mm2, Sacların üzeri min.100 gr/m2 galvaniz kaplı, Sacların, dışa bakan yüzeyi 5 mikron epoksi astar üzeri 20 mikron polyester son kat boyalı (fabrikasyon rulo boyama sistemi ile), poliüretan gören yüzeyleri min. 5 mikron epoksi astar kaplı)
| Ölçü: | Panel yüzeyi ölçülür
| Poz No | Cinsi | Birimi | Miktarı
Malzeme
| Rayiç | 0,60 + 0,40 + (75mm dolgulu) Poliüretan (PUR) yalıtımlı gizli vidalı sandviç tavan ve cephe paneli (TS EN 14509) | m2 | 1
| 10.200.2451 | Alüminyum trifon takımı | Ad | 3
| 10.200.2452 | Alüminyum pop perçin | Ad | 4
| 10.420.1305 | Silikon esaslı 800 serisi macun | Kg | 0.01
İşçilik
| 10.100.1032 | Alüminyum ustası | Saat | 0.8
| 10.100.1064 | Çırak | Saat | 0.5
| 10.100.1062 | Düz işçi (inşaat işçisi) | Saat | 0.3
%25 Müteahhit Genel Giderleri ve Kârı
Notlar:
| Analiz No | Analizin Adı |  | Birimi
| TKDK-0040 (Özel) | 4 cm poliüretan dolgulu (üst 0.50 mm düz, alt 0.40 mm düz) fabrikasyon rulo boyama sistemi ile boyanmış galvaniz levhalar ile ısı yalıtımlı duvar ve iç bölme tavan uygulaması yapılması |  | m2
Tarifi:
Poliüretan (PUR) yalıtımlı gizli vidalı sandviç cephe paneli (TS EN 14509) (Yangına Tepki Sınıfı en az C s3 d2, Poliüretan 38-42 kg/m3 yoğunlukta, Sac akma dayanımı minimum 220 N/mm2, Sacların üzeri min.100 gr/m2 galvaniz kaplı, Sacların, dışa bakan yüzeyi 5 mikron epoksi astar üzeri 20 mikron polyester son kat boyalı (fabrikasyon rulo boyama sistemi ile), poliüretan gören yüzeyleri min. 5 mikron epoksi astar kaplı)
| Ölçü: | Eğimli yüzey ölçülür
| Poz No | Cinsi | Birimi | Miktarı
Malzeme
| Rayiç | 0,50 + 0,40 + (40mm dolgulu) Poliüretan (PUR) yalıtımlı gizli vidalı sandviç tavan ve cephe paneli (TS EN 14509) | m2 | 1
| 10.200.2451 | Alüminyum trifon takımı | Ad | 3
| 10.200.2452 | Alüminyum pop perçin | Ad | 4
| 10.420.1305 | Silikon esaslı 800 serisi macun | Kg | 0.01
İşçilik
| 10.100.1032 | Alüminyum ustası | Saat | 0.8
| 10.100.1064 | Çırak | Saat | 0.5
| 10.100.1062 | Düz işçi (inşaat işçisi) | Saat | 0.3
%25 Müteahhit Genel Giderleri ve Kârı
Notlar:
| Analiz No | Analizin Adı |  | Birimi
| TKDK-0041 (Özel) | 5 cm poliüretan dolgulu (üst 0.50 mm düz, alt 0.40 mm düz) fabrikasyon rulo boyama sistemi ile boyanmış galvaniz levhalar ile ısı yalıtımlı duvar ve iç bölme tavan uygulaması yapılması |  | m2
Tarifi:
Poliüretan (PUR) yalıtımlı gizli vidalı sandviç cephe paneli (TS EN 14509) (Yangına Tepki Sınıfı en az C s3 d2, Poliüretan 38-42 kg/m3 yoğunlukta, Sac akma dayanımı minimum 220 N/mm2, Sacların üzeri min.100 gr/m2 galvaniz kaplı, Sacların, dışa bakan yüzeyi 5 mikron epoksi astar üzeri 20 mikron polyester son kat boyalı (fabrikasyon rulo boyama sistemi ile), poliüretan gören yüzeyleri min. 5 mikron epoksi astar kaplı)
| Ölçü: | Eğimli yüzey ölçülür
| Poz No | Cinsi | Birimi | Miktarı
Malzeme
| Rayiç | 0,50 + 0,40 + (50mm dolgulu) Poliüretan (PUR) yalıtımlı gizli vidalı sandviç tavan ve cephe paneli (TS EN 14509) | m2 | 1
| 10.200.2451 | Alüminyum trifon takımı | Ad | 3
| 10.200.2452 | Alüminyum pop perçin | Ad | 4
| 10.420.1305 | Silikon esaslı 800 serisi macun | Kg | 0.01
İşçilik
| 10.100.1032 | Alüminyum ustası | Saat | 0.8
| 10.100.1064 | Çırak | Saat | 0.5
| 10.100.1062 | Düz işçi (inşaat işçisi) | Saat | 0.3
%25 Müteahhit Genel Giderleri ve Kârı
Notlar:
| Analiz No | Analizin Adı |  | Birimi
| TKDK-0042 (Özel) | 6 cm Poliüretan Dolgulu (Üst Min 0.40 mm, Alt Min 0.30 mm) Boyalı Galvanizli Sac Levhalar İle Isı Yalıtımlı Çatı Kaplaması Yapılması |  | m2
Tarifi:
Poliüretan (PUR) yalıtımlı gizli vidalı sandviç cephe paneli (TS EN 14509) (Yangına Tepki Sınıfı en az C s3 d2, Poliüretan 38-42 kg/m3 yoğunlukta, Sac akma dayanımı minimum 220 N/mm2, Sacların üzeri min.100 gr/m2 galvaniz kaplı, Sacların, dışa bakan yüzeyi 5 mikron epoksi astar üzeri 20 mikron polyester son kat boyalı (fabrikasyon rulo boyama sistemi ile), poliüretan gören yüzeyleri min. 5 mikron epoksi astar kaplı)
| Ölçü: | Eğimli yüzey ölçülür
| Poz No | Cinsi | Birimi | Miktarı
Malzeme
| Rayiç | Üst Min. 0,40 + Alt Min. 0,30 + (60mm dolgulu) Poliüretan (PUR) yalıtımlı sandviç çatı paneli (TS EN 14509) (Zayiat %5, Aksesuar %15) | m² | 1.2
| 19.100.1110 | Matkabın 1 saatlik ücreti | Saat | 0.1
| 10.330.3099 | EPDM contalı, panel montaj vidası | Adet | 2.5
| 10.330.3098 | Plastik esaslı sızdırmazlık bandı (10mm kalınlık 30mm genişlikte) | m | 0.1
| 10.380.9982 | Silikon (310 ml), cam vb. için montaj malzemeleri | Adet | 0.1
İşçilik
| 10.100.1036 | Panel Çatı Kaplamacısı | Saat | 0.2
| 10.100.1062 | Düz işçi (inşaat işçisi) | Saat | 0.6
%25 Müteahhit Genel Giderleri ve Kârı
Notlar:
| Analiz No | Analizin Adı |  | Birimi
| TKDK-0043 (Özel) | 25x40x15 cm ebatlarında Mardin Taşı ile 250 doz çimento harçlı duvar yapılması |  | m2
Tarifi:
25x40x15 cm ebadında Mardin Taşı ve 0,030 m³ harç (Poz No: 19.100.2404) ile projesine uygun olarak taş duvar yapılması, lüzumunda sulanması, inşaat, yerindeki yükleme, yatay ve düşey taşıma, boşaltma, her türlü malzeme ve zayiatı, işçilik, araç ve gereç giderleri, yüklenici genel giderleri ve kârı dâhil, taş duvar yapılmasının 1 m² fiyatı:
| Ölçü: | Projesindeki boyutlar üzerinden hesaplanır. Bütün boşluklar düşülür.
| Poz No | Cinsi | Birimi | Miktarı
Malzeme
| Rayiç | Mardin Taşı 25x40x15 cm kalınlığında | m² | 1
| 19.100.2404 | 250 kg çimento dozlu harç yapılması (kargir işlerde) | m³ | 0.03
| 10.130.9991 | Su | m³ | 0.01
İşçilik
| 10.100.1013 | Duvarcı ustası | Saat | 1.5
| 10.100.1062 | Düz işçi (İnşaat İşçisi) | Saat | 1.2
| 10.100.1062 | Düz işçi (İnşaat İşçisi) | Saat | 0.25
%25 Müteahhit Genel Giderleri ve Kârı
NOT: 1) Mardin Taşına ait Coğrafi İşaret Sertifikasında belirtilen teknik özellikler (ısı iletim katsayısı:0,7985, özgül ısı kapasitesi:987,6 J/Kg.C, su emme miktarı: %21,8, aşınma oranı %064, çekme dayanımı 0,77 N/mm2, basma dayanımı 4,939 N/mm2) minimum olarak sağlanmalıdır. İlgili analiz raporu idareye sunulmalıdır. 2) Mardin ili sınırları içerisinde ruhsatlandırılmış bir taş ocağından ve taş kesme atölyesinden malzemenin temin edildiğine dair belgeler (ruhsat,fatura vb.) idareye sunulmalıdır.
| Analiz No | Analizin Adı |  | Birimi
| TKDK-0044 (Özel) | 25x40x16 cm ebatlarında Mardin Taşı ile 250 doz çimento harçlı duvar yapılması |  | m2
Tarifi:
25x40x16 cm ebadında Mardin Taşı ve 0,030 m³ harç (Poz No: 19.100.2404) ile projesine uygun olarak taş duvar yapılması, lüzumunda sulanması, inşaat, yerindeki yükleme, yatay ve düşey taşıma, boşaltma, her türlü malzeme ve zayiatı, işçilik, araç ve gereç giderleri, yüklenici genel giderleri ve kârı dâhil, taş duvar yapılmasının 1 m² fiyatı:
| Ölçü: | Projesindeki boyutlar üzerinden hesaplanır. Bütün boşluklar düşülür.
| Poz No | Cinsi | Birimi | Miktarı
Malzeme
| Rayiç | Mardin Taşı 25x40x16 cm kalınlığında | m² | 1
| 19.100.2404 | 250 kg çimento dozlu harç yapılması (kargir işlerde) | m³ | 0.03
| 10.130.9991 | Su | m³ | 0.01
İşçilik
| 10.100.1013 | Duvarcı ustası | Saat | 1.5
| 10.100.1062 | Düz işçi (İnşaat İşçisi) | Saat | 1.2
| 10.100.1062 | Düz işçi (İnşaat İşçisi) | Saat | 0.25
%25 Müteahhit Genel Giderleri ve Kârı
NOT: 1) Mardin Taşına ait Coğrafi İşaret Sertifikasında belirtilen teknik özellikler (ısı iletim katsayısı:0,7985, özgül ısı kapasitesi:987,6 J/Kg.C, su emme miktarı: %21,8, aşınma oranı %064, çekme dayanımı 0,77 N/mm2, basma dayanımı 4,939 N/mm2) minimum olarak sağlanmalıdır. İlgili analiz raporu idareye sunulmalıdır. 2) Mardin ili sınırları içerisinde ruhsatlandırılmış bir taş ocağından ve taş kesme atölyesinden malzemenin temin edildiğine dair belgeler (ruhsat,fatura vb.) idareye sunulmalıdır.
| Analiz No | Analizin Adı |  | Birimi
| TKDK-0045 (Özel) | 25x40x17 cm ebatlarında Mardin Taşı ile 250 doz çimento harçlı duvar yapılması |  | m2
Tarifi:
25x40x17 cm ebadında Mardin Taşı ve 0,030 m³ harç (Poz No: 19.100.2404) ile projesine uygun olarak taş duvar yapılması, lüzumunda sulanması, inşaat, yerindeki yükleme, yatay ve düşey taşıma, boşaltma, her türlü malzeme ve zayiatı, işçilik, araç ve gereç giderleri, yüklenici genel giderleri ve kârı dâhil, taş duvar yapılmasının 1 m² fiyatı:
| Ölçü: | Projesindeki boyutlar üzerinden hesaplanır. Bütün boşluklar düşülür.
| Poz No | Cinsi | Birimi | Miktarı
Malzeme
| Rayiç | Mardin Taşı 25x40x17 cm kalınlığında | m² | 1
| 19.100.2404 | 250 kg çimento dozlu harç yapılması (kargir işlerde) | m³ | 0.03
| 10.130.9991 | Su | m³ | 0.01
İşçilik
| 10.100.1013 | Duvarcı ustası | Saat | 1.5
| 10.100.1062 | Düz işçi (İnşaat İşçisi) | Saat | 1.2
| 10.100.1062 | Düz işçi (İnşaat İşçisi) | Saat | 0.25
%25 Müteahhit Genel Giderleri ve Kârı
NOT: 1) Mardin Taşına ait Coğrafi İşaret Sertifikasında belirtilen teknik özellikler (ısı iletim katsayısı:0,7985, özgül ısı kapasitesi:987,6 J/Kg.C, su emme miktarı: %21,8, aşınma oranı %064, çekme dayanımı 0,77 N/mm2, basma dayanımı 4,939 N/mm2) minimum olarak sağlanmalıdır. İlgili analiz raporu idareye sunulmalıdır. 2) Mardin ili sınırları içerisinde ruhsatlandırılmış bir taş ocağından ve taş kesme atölyesinden malzemenin temin edildiğine dair belgeler (ruhsat,fatura vb.) idareye sunulmalıdır.
| Analiz No | Analizin Adı |  | Birimi
| TKDK-0046 (Özel) | 25x40x18 cm ebatlarında Mardin Taşı ile 250 doz çimento harçlı duvar yapılması |  | m2
Tarifi:
25x40x18 cm ebadında Mardin Taşı ve 0,030 m³ harç (Poz No: 19.100.2404) ile projesine uygun olarak taş duvar yapılması, lüzumunda sulanması, inşaat, yerindeki yükleme, yatay ve düşey taşıma, boşaltma, her türlü malzeme ve zayiatı, işçilik, araç ve gereç giderleri, yüklenici genel giderleri ve kârı dâhil, taş duvar yapılmasının 1 m² fiyatı:
| Ölçü: | Projesindeki boyutlar üzerinden hesaplanır. Bütün boşluklar düşülür.
| Poz No | Cinsi | Birimi | Miktarı
Malzeme
| Rayiç | Mardin Taşı 25x40x18 cm kalınlığında | m² | 1
| 19.100.2404 | 250 kg çimento dozlu harç yapılması (kargir işlerde) | m³ | 0.03
| 10.130.9991 | Su | m³ | 0.01
İşçilik
| 10.100.1013 | Duvarcı ustası | Saat | 1.5
| 10.100.1062 | Düz işçi (İnşaat İşçisi) | Saat | 1.2
| 10.100.1062 | Düz işçi (İnşaat İşçisi) | Saat | 0.25
%25 Müteahhit Genel Giderleri ve Kârı
NOT: 1) Mardin Taşına ait Coğrafi İşaret Sertifikasında belirtilen teknik özellikler (ısı iletim katsayısı:0,7985, özgül ısı kapasitesi:987,6 J/Kg.C, su emme miktarı: %21,8, aşınma oranı %064, çekme dayanımı 0,77 N/mm2, basma dayanımı 4,939 N/mm2) minimum olarak sağlanmalıdır. İlgili analiz raporu idareye sunulmalıdır. 2) Mardin ili sınırları içerisinde ruhsatlandırılmış bir taş ocağından ve taş kesme atölyesinden malzemenin temin edildiğine dair belgeler (ruhsat,fatura vb.) idareye sunulmalıdır.
| Analiz No | Analizin Adı |  | Birimi
| TKDK-0047 (Özel) | 25x40x19 cm ebatlarında Mardin Taşı ile 250 doz çimento harçlı duvar yapılması |  | m2
Tarifi:
25x40x19 cm ebadında Mardin Taşı ve 0,030 m³ harç (Poz No: 19.100.2404) ile projesine uygun olarak taş duvar yapılması, lüzumunda sulanması, inşaat, yerindeki yükleme, yatay ve düşey taşıma, boşaltma, her türlü malzeme ve zayiatı, işçilik, araç ve gereç giderleri, yüklenici genel giderleri ve kârı dâhil, taş duvar yapılmasının 1 m² fiyatı:
| Ölçü: | Projesindeki boyutlar üzerinden hesaplanır. Bütün boşluklar düşülür.
| Poz No | Cinsi | Birimi | Miktarı
Malzeme
| Rayiç | Mardin Taşı 25x40x19 cm kalınlığında | m² | 1
| 19.100.2404 | 250 kg çimento dozlu harç yapılması (kargir işlerde) | m³ | 0.03
| 10.130.9991 | Su | m³ | 0.01
İşçilik
| 10.100.1013 | Duvarcı ustası | Saat | 1.5
| 10.100.1062 | Düz işçi (İnşaat İşçisi) | Saat | 1.2
| 10.100.1062 | Düz işçi (İnşaat İşçisi) | Saat | 0.25
%25 Müteahhit Genel Giderleri ve Kârı
NOT: 1) Mardin Taşına ait Coğrafi İşaret Sertifikasında belirtilen teknik özellikler (ısı iletim katsayısı:0,7985, özgül ısı kapasitesi:987,6 J/Kg.C, su emme miktarı: %21,8, aşınma oranı %064, çekme dayanımı 0,77 N/mm2, basma dayanımı 4,939 N/mm2) minimum olarak sağlanmalıdır. İlgili analiz raporu idareye sunulmalıdır. 2) Mardin ili sınırları içerisinde ruhsatlandırılmış bir taş ocağından ve taş kesme atölyesinden malzemenin temin edildiğine dair belgeler (ruhsat,fatura vb.) idareye sunulmalıdır.
| Analiz No | Analizin Adı |  | Birimi
| TKDK-0048 (Özel) | 25x40x20 cm ebatlarında Mardin Taşı ile 250 doz çimento harçlı duvar yapılması |  | m2
Tarifi:
25x40x20 cm ebadında Mardin Taşı ve 0,030 m³ harç (Poz No: 19.100.2404) ile projesine uygun olarak taş duvar yapılması, lüzumunda sulanması, inşaat, yerindeki yükleme, yatay ve düşey taşıma, boşaltma, her türlü malzeme ve zayiatı, işçilik, araç ve gereç giderleri, yüklenici genel giderleri ve kârı dâhil, taş duvar yapılmasının 1 m² fiyatı:
| Ölçü: | Projesindeki boyutlar üzerinden hesaplanır. Bütün boşluklar düşülür.
| Poz No | Cinsi | Birimi | Miktarı
Malzeme
| Rayiç | Mardin Taşı 25x40x20 cm kalınlığında | m² | 1
| 19.100.2404 | 250 kg çimento dozlu harç yapılması (kargir işlerde) | m³ | 0.03
| 10.130.9991 | Su | m³ | 0.01
İşçilik
| 10.100.1013 | Duvarcı ustası | Saat | 1.5
| 10.100.1062 | Düz işçi (İnşaat İşçisi) | Saat | 1.2
| 10.100.1062 | Düz işçi (İnşaat İşçisi) | Saat | 0.25
%25 Müteahhit Genel Giderleri ve Kârı
NOT: 1) Mardin Taşına ait Coğrafi İşaret Sertifikasında belirtilen teknik özellikler (ısı iletim katsayısı:0,7985, özgül ısı kapasitesi:987,6 J/Kg.C, su emme miktarı: %21,8, aşınma oranı %064, çekme dayanımı 0,77 N/mm2, basma dayanımı 4,939 N/mm2) minimum olarak sağlanmalıdır. İlgili analiz raporu idareye sunulmalıdır. 2) Mardin ili sınırları içerisinde ruhsatlandırılmış bir taş ocağından ve taş kesme atölyesinden malzemenin temin edildiğine dair belgeler (ruhsat,fatura vb.) idareye sunulmalıdır.
| Analiz No | Analizin Adı |  | Birimi
| TKDK-0049 (Özel) | 4 cm kalınlıkta Mardin Taşı plaklarla duvar kaplaması yapılması (24,5 cm x serbest boy) |  | m2
Tarifi:
Duvar yüzlerinin iyice temizlenmesi, derzlerin açılması , duvar yüzünün ıslatılması, üzerine 1,5 cm kalınlıkta (Poz No:19.100.2409) 400 kg, çimento dozlu bir tabaka yapılması, bunun üstüne 400 kg çimento dozlu harçla aralıkları en çok 2 mm olmak üzere 4 cm kalınlıkta, 24,5 cm x serbest boy ebadında Mardin Taş plakların kaplanması, her sıra yapıldıktan sonra arkalarının çimento şerbeti ile doldurulması, evvelce duvarlara yerleştirilmiş kenet demirlerine Mardin Taş levhaların tespiti, kaplama esnasında kırılan, çatlayan plakların değiştirilmesi, kaplama yüzünün harç bulaşıklarından temizlenmesi, silinmesi, her türlü malzeme ve zayiatı, işyerinde yükleme, yatay ve düşey taşıma, boşaltma, işçilik, yüklenici genel giderleri ve kârı dâhil, 1 m² fiyatı:
| Ölçü: | 1)Taş kaplanan bütün yüzeyler projesi üzerinden hesaplanır. 2) Köşelerdeki bindirmeler nazarı itibara alınmaz. Dış köşelerdeki taş plak kalınlığı ölçüden çıkarılmaz
| Poz No | Cinsi | Birimi | Miktarı
Malzeme
| Rayiç | 24,5 cmx serbest boy ebatlı, Mardin Taş plaklar, 4 cm kalınlığında | m² | 1.05
| 19.100.2409 | 400 Kg çimento dozlu harç yapılması | m³ | 0.025
| 19.100.2418 | 500 dozlu çimento şerbeti | m³ | 0.005
| 10.300.2231 | Çimento esaslı, standart performanslı derz dolgusu (TS EN 13888 - CG1) | Kg | 0.8
| 10.130.9991 | Su | m³ | 0.01
| 10.480.1821 | İşlenmiş küçük demirler muhtelif | Kg | 0.15
İşçilik
| 10.100.1001 | Taşcı ustası | Saat | 2.5
| 10.100.1062 | Düz işçi (İnşaat İşçisi) | Saat | 2.5
| 10.100.1062 | Düz işçi (İnşaat İşçisi) | Saat | 0.5
%25 Müteahhit Genel Giderleri ve Kârı
NOT: 1) Mardin Taşına ait Coğrafi İşaret Sertifikasında belirtilen teknik özellikler (ısı iletim katsayısı:0,7985, özgül ısı kapasitesi:987,6 J/Kg.C, su emme miktarı: %21,8, aşınma oranı %064, çekme dayanımı 0,77 N/mm2, basma dayanımı 4,939 N/mm2) minimum olarak sağlanmalıdır. İlgili analiz raporu idareye sunulmalıdır. 2) Mardin ili sınırları içerisinde ruhsatlandırılmış bir taş ocağından ve taş kesme atölyesinden malzemenin temin edildiğine dair belgeler (ruhsat,fatura vb.) idareye sunulmalıdır.
| Analiz No | Analizin Adı |  | Birimi
| TKDK-0050 (Özel) | 5 cm kalınlıkta Mardin Taşı plaklarla duvar kaplaması yapılması (24,5 cm x serbest boy) |  | m2
Tarifi:
Duvar yüzlerinin iyice temizlenmesi, derzlerin açılması , duvar yüzünün ıslatılması, üzerine 1,5 cm kalınlıkta (Poz No:19.100.2409) 400 kg, çimento dozlu bir tabaka yapılması, bunun üstüne 400 kg çimento dozlu harçla aralıkları en çok 2 mm olmak üzere 5 cm kalınlıkta, 24,5 cm x serbest boy ebadında Mardin Taş plakların kaplanması, her sıra yapıldıktan sonra arkalarının çimento şerbeti ile doldurulması, evvelce duvarlara yerleştirilmiş kenet demirlerine Mardin Taş levhaların tespiti, kaplama esnasında kırılan, çatlayan plakların değiştirilmesi, kaplama yüzünün harç bulaşıklarından temizlenmesi, silinmesi, her türlü malzeme ve zayiatı, işyerinde yükleme, yatay ve düşey taşıma, boşaltma, işçilik, yüklenici genel giderleri ve kârı dâhil, 1 m² fiyatı:
| Ölçü: | 1) Taş kaplanan bütün yüzeyler projesi üzerinden hesaplanır. 2) Köşelerdeki bindirmeler nazarı itibara alınmaz. Dış köşelerdeki taş plak kalınlığı ölçüden çıkarılmaz
| Poz No | Cinsi | Birimi | Miktarı
Malzeme
| Rayiç | 24,5 cmx serbest boy ebatlı, Mardin Taş plaklar, 5 cm kalınlığında | m² | 1.05
| 19.100.2409 | 400 Kg çimento dozlu harç yapılması | m³ | 0.025
| 19.100.2418 | 500 dozlu çimento şerbeti | m³ | 0.005
| 10.300.2231 | Çimento esaslı, standart performanslı derz dolgusu (TS EN 13888 - CG1) | Kg | 0.8
| 10.130.9991 | Su | m³ | 0.01
| 10.480.1821 | İşlenmiş küçük demirler muhtelif | Kg | 0.15
İşçilik
| 10.100.1001 | Taşcı ustası | Saat | 2.5
| 10.100.1062 | Düz işçi (İnşaat İşçisi) | Saat | 2.5
| 10.100.1062 | Düz işçi (İnşaat İşçisi) | Saat | 0.5
%25 Müteahhit Genel Giderleri ve Kârı
NOT: 1) Mardin Taşına ait Coğrafi İşaret Sertifikasında belirtilen teknik özellikler (ısı iletim katsayısı:0,7985, özgül ısı kapasitesi:987,6 J/Kg.C, su emme miktarı: %21,8, aşınma oranı %064, çekme dayanımı 0,77 N/mm2, basma dayanımı 4,939 N/mm2) minimum olarak sağlanmalıdır. İlgili analiz raporu idareye sunulmalıdır. 2) Mardin ili sınırları içerisinde ruhsatlandırılmış bir taş ocağından ve taş kesme atölyesinden malzemenin temin edildiğine dair belgeler (ruhsat,fatura vb.) idareye sunulmalıdır.
| Analiz No | Analizin Adı |  | Birimi
| TKDK-0051 (Özel) | 6 cm kalınlıkta Mardin Taşı plaklarla duvar kaplaması yapılması (24,5 cm x serbest boy) |  | m2
Tarifi:
Duvar yüzlerinin iyice temizlenmesi, derzlerin açılması , duvar yüzünün ıslatılması, üzerine 1,5 cm kalınlıkta (Poz No:19.100.2409) 400 kg, çimento dozlu bir tabaka yapılması, bunun üstüne 400 kg çimento dozlu harçla aralıkları en çok 2 mm olmak üzere 6 cm kalınlıkta, 24,5 cm x serbest boy ebadında Mardin Taş plakların kaplanması, her sıra yapıldıktan sonra arkalarının çimento şerbeti ile doldurulması, evvelce duvarlara yerleştirilmiş kenet demirlerine Mardin Taş levhaların tespiti, kaplama esnasında kırılan, çatlayan plakların değiştirilmesi, kaplama yüzünün harç bulaşıklarından temizlenmesi, silinmesi, her türlü malzeme ve zayiatı, işyerinde yükleme, yatay ve düşey taşıma, boşaltma, işçilik, yüklenici genel giderleri ve kârı dâhil, 1 m² fiyatı:
| Ölçü: | 1) Taş kaplanan bütün yüzeyler projesi üzerinden hesaplanır. 2) Köşelerdeki bindirmeler nazarı itibara alınmaz. Dış köşelerdeki taş plak kalınlığı ölçüden çıkarılmaz
| Poz No | Cinsi | Birimi | Miktarı
Malzeme
| Rayiç | 24,5 cmx serbest boy ebatlı, Mardin Taş plaklar, 6 cm kalınlığında | m² | 1.05
| 19.100.2409 | 400 Kg çimento dozlu harç yapılması | m³ | 0.025
| 19.100.2418 | 500 dozlu çimento şerbeti | m³ | 0.005
| 10.300.2231 | Çimento esaslı, standart performanslı derz dolgusu (TS EN 13888 - CG1) | Kg | 0.8
| 10.130.9991 | Su | m³ | 0.01
| 10.480.1821 | İşlenmiş küçük demirler muhtelif | Kg | 0.15
İşçilik
| 10.100.1001 | Taşcı ustası | Saat | 2.5
| 10.100.1062 | Düz işçi (İnşaat İşçisi) | Saat | 2.5
| 10.100.1062 | Düz işçi (İnşaat İşçisi) | Saat | 0.5
%25 Müteahhit Genel Giderleri ve Kârı
NOT: 1 )Mardin Taşına ait Coğrafi İşaret Sertifikasında belirtilen teknik özellikler (ısı iletim katsayısı:0,7985, özgül ısı kapasitesi:987,6 J/Kg.C, su emme miktarı: %21,8, aşınma oranı %064, çekme dayanımı 0,77 N/mm2, basma dayanımı 4,939 N/mm2) minimum olarak sağlanmalıdır. İlgili analiz raporu idareye sunulmalıdır. 2) Mardin ili sınırları içerisinde ruhsatlandırılmış bir taş ocağından ve taş kesme atölyesinden malzemenin temin edildiğine dair belgeler (ruhsat,fatura vb.) idareye sunulmalıdır.
| Analiz No | Analizin Adı |  | Birimi
| TKDK-0052 (Özel) | 7 cm kalınlıkta Mardin Taşı plaklarla duvar kaplaması yapılması (24,5 cm x serbest boy) |  | m2
Tarifi:
Duvar yüzlerinin iyice temizlenmesi, derzlerin açılması , duvar yüzünün ıslatılması, üzerine 1,5 cm kalınlıkta (Poz No:19.100.2409) 400 kg, çimento dozlu bir tabaka yapılması, bunun üstüne 400 kg çimento dozlu harçla aralıkları en çok 2 mm olmak üzere 7 cm kalınlıkta, 24,5 cm x serbest boy ebadında Mardin Taş plakların kaplanması, her sıra yapıldıktan sonra arkalarının çimento şerbeti ile doldurulması, evvelce duvarlara yerleştirilmiş kenet demirlerine Mardin Taş levhaların tespiti, kaplama esnasında kırılan, çatlayan plakların değiştirilmesi, kaplama yüzünün harç bulaşıklarından temizlenmesi, silinmesi, her türlü malzeme ve zayiatı, işyerinde yükleme, yatay ve düşey taşıma, boşaltma, işçilik, yüklenici genel giderleri ve kârı dâhil, 1 m² fiyatı:
| Ölçü: | 1) Taş kaplanan bütün yüzeyler projesi üzerinden hesaplanır. 2) Köşelerdeki bindirmeler nazarı itibara alınmaz. Dış köşelerdeki taş plak kalınlığı ölçüden çıkarılmaz
| Poz No | Cinsi | Birimi | Miktarı
Malzeme
| Rayiç | 24,5 cmx serbest boy ebatlı, Mardin Taş plaklar, 7 cm kalınlığında | m² | 1.05
| 19.100.2409 | 400 Kg çimento dozlu harç yapılması | m³ | 0.025
| 19.100.2418 | 500 dozlu çimento şerbeti | m³ | 0.005
| 10.300.2231 | Çimento esaslı, standart performanslı derz dolgusu (TS EN 13888 - CG1) | Kg | 0.8
| 10.130.9991 | Su | m³ | 0.01
| 10.480.1821 | İşlenmiş küçük demirler muhtelif | Kg | 0.15
İşçilik
| 10.100.1001 | Taşcı ustası | Saat | 2.5
| 10.100.1062 | Düz işçi (İnşaat İşçisi) | Saat | 2.5
| 10.100.1062 | Düz işçi (İnşaat İşçisi) | Saat | 0.5
%25 Müteahhit Genel Giderleri ve Kârı
NOT: 1) Mardin Taşına ait Coğrafi İşaret Sertifikasında belirtilen teknik özellikler (ısı iletim katsayısı:0,7985, özgül ısı kapasitesi:987,6 J/Kg.C, su emme miktarı: %21,8, aşınma oranı %064, çekme dayanımı 0,77 N/mm2, basma dayanımı 4,939 N/mm2) minimum olarak sağlanmalıdır. İlgili analiz raporu idareye sunulmalıdır. 2) Mardin ili sınırları içerisinde ruhsatlandırılmış bir taş ocağından ve taş kesme atölyesinden malzemenin temin edildiğine dair belgeler (ruhsat,fatura vb.) idareye sunulmalıdır.
| Analiz No | Analizin Adı |  | Birimi
| TKDK-0053 (Özel) | 8 cm kalınlıkta Mardin Taşı plaklarla duvar kaplaması yapılması (24,5 cm x serbest boy) |  | m2
Tarifi:
Duvar yüzlerinin iyice temizlenmesi, derzlerin açılması , duvar yüzünün ıslatılması, üzerine 1,5 cm kalınlıkta (Poz No:19.100.2409) 400 kg, çimento dozlu bir tabaka yapılması, bunun üstüne 400 kg çimento dozlu harçla aralıkları en çok 2 mm olmak üzere 8 cm kalınlıkta, 24,5 cm x serbest boy ebadında Mardin Taş plakların kaplanması, her sıra yapıldıktan sonra arkalarının çimento şerbeti ile doldurulması, evvelce duvarlara yerleştirilmiş kenet demirlerine Mardin Taş levhaların tespiti, kaplama esnasında kırılan, çatlayan plakların değiştirilmesi, kaplama yüzünün harç bulaşıklarından temizlenmesi, silinmesi, her türlü malzeme ve zayiatı, işyerinde yükleme, yatay ve düşey taşıma, boşaltma, işçilik, yüklenici genel giderleri ve kârı dâhil, 1 m² fiyatı:
| Ölçü: | 1) Taş kaplanan bütün yüzeyler projesi üzerinden hesaplanır. 2) Köşelerdeki bindirmeler nazarı itibara alınmaz. Dış köşelerdeki taş plak kalınlığı ölçüden çıkarılmaz
| Poz No | Cinsi | Birimi | Miktarı
Malzeme
| Rayiç | 24,5 cmx serbest boy ebatlı, Mardin Taş plaklar, 8 cm kalınlığında | m² | 1.05
| 19.100.2409 | 400 Kg çimento dozlu harç yapılması | m³ | 0.025
| 19.100.2418 | 500 dozlu çimento şerbeti | m³ | 0.005
| 10.300.2231 | Çimento esaslı, standart performanslı derz dolgusu (TS EN 13888 - CG1) | kg | 0.8
| 10.130.9991 | Su | m³ | 0.01
| 10.480.1821 | İşlenmiş küçük demirler muhtelif | kg | 0.15
İşçilik
| 10.100.1001 | Taşcı ustası | Saat | 2.5
| 10.100.1062 | Düz işçi (İnşaat İşçisi) | Saat | 2.5
| 10.100.1062 | Düz işçi (İnşaat İşçisi) | Saat | 0.5
%25 Müteahhit Genel Giderleri ve Kârı
NOT: 1) Mardin Taşına ait Coğrafi İşaret Sertifikasında belirtilen teknik özellikler (ısı iletim katsayısı:0,7985, özgül ısı kapasitesi:987,6 J/Kg.C, su emme miktarı: %21,8, aşınma oranı %064, çekme dayanımı 0,77 N/mm2, basma dayanımı 4,939 N/mm2) minimum olarak sağlanmalıdır. İlgili analiz raporu idareye sunulmalıdır. 2) Mardin ili sınırları içerisinde ruhsatlandırılmış bir taş ocağından ve taş kesme atölyesinden malzemenin temin edildiğine dair belgeler (ruhsat,fatura vb.) idareye sunulmalıdır.
| Analiz No | Analizin Adı |  | Birimi
| TKDK-0058 (Özel) | Çimento Yonga Levha İle Cephe Kaplaması Yapılması(Yalıbaskı) |  | m2
Tarifi:
Karkas olarak yapılan bina ahşap iskeletin (karkas duvar) üzerine 10 ila 20 mm arası kalınlıkta çimentolu yonga levhaların projesindeki detayına göre çakılması ve ek yerlerinin alıştırılması, bu işler için lüzumlu her türlü malzeme ve zayiatı, işçilik, inşaat yerindeki yatay ve düşey taşıma, boşaltma, müteahhit genel giderleri ve kârı dâhil, 1 m² fiyatı:
| Ölçü: | Kaplanan bütün yüzeyler projesi üzerinden hesaplanır.
| Poz No | Cinsi | Birimi | Miktarı
Malzeme
| 10.240.8052 | 10 mm kalınlıkta çimentolu yonga levha | m2 | 1.1
| 10.200.3928 | Z Ankraj | Adet | 2
| 10.200.3822 | U Profil 40*30*3 | m | 1
| 10.200.4263 | Somun M10 | Kg | 2
| 10.200.4242 | Cıvata M10x40 | Adet | 2
İşçilik
| 10.100.1010 | Yalıtımcı ustası | Saat | 0.6
| 10.100.1062 | Düz işçi (inşaat işçisi) | Saat | 0.44
%25 Müteahhit Genel Giderleri ve Kârı
NOT: Profil, bini çıtası gibi imalatlar yapılmış ise ayrıca kendi pozundan ödenir.
| Analiz No | Analizin Adı |  | Birimi
| TKDK-0060 (Özel) | 12.5 mm. kalınlıkta tek plaka alçı duvar levhası ile 80 mm. camyünü dolgulu duvar kaplaması yapılması |  | m2
Tarifi:
İdarece onaylanmış proje ve detaylarına göre; 75 mm´lik Duvar C- profillerinin (DC75) vida ve plastik dübel kullanılarak 60 cm aralıklarla taban ve tavana sabitlenmesi, DC75 ve yan duvarlara tutturulacak 75 mm lik Duvar C- profillerinin (DC75) altına 75 mm´lik ses yalıtım bandının yapıştırılması; DC75 profillerinin kesilmesi,80 mm kalınlıktaki camyünü levhaların DC75 profillerinin 60 cm aralıklarla DC75 profillerinin arasına geçirilmesi, gerektiği durumlarda alçı duvar levhasının kesilerek ebatlanması, derz dolgu alçısı ile 3 mm den fazla boşluklara ön dolgu yapılması, vida başlarının derz dolgu alçısıyla kapatılması, derz bandının alçı duvar levhası ek yerlerine yapıştırılması, bant üzerine derz dolgu alçısı uygulanması suretiyle bölme duvarın oluşturulması her türlü malzeme ve zayiatı, işçilik, işyerinde yükleme, yatay ve düşey taşıma, boşaltma ile müteahhit genel giderleri ve kârı dâhil, 1 m² fiyatı :
| Ölçü: | Projesindeki boyutlar üzerinden m² olarak hesaplanır.
| Poz No | Cinsi | Birimi | Miktarı
Malzeme
| 10.240.5583 | 12,5 mm kalınlığında standart (Tip A) alçı levha | m2 | 1.05
| 10.200.3007 | Duvar C 75 profilli 0.50 mm kalınlıkta, yanak yüksekliği en az 47 mm, sıcak daldırma galvanizli, akma dayanımı en az ≥140N/mm2 olan sacdan mamul, ≥Z100 (DC75) | m | 3.5
| 10.330.1022 | 18 Kg/m3 yoğunlukta 8 cm kalınlığında camyünü | m2 | 1
| 10.200.3033 | Yalıtım bandı (3 mm polietilenden mamul, kendinden yapışkanlı genişlik: 7,5 cm) | m | 1.05
| 10.420.1012 | Vida ve plastik dübel | Ad | 2
| 10.420.1013 | Her ebatta 1 kutu (1000 adet borazan vida) (karbon çeliğinden mamul, siyah fosfat kaplı, sivri uçlu) | Kutu | 0.025
| 10.200.3031 | Derz bandı (cam elyafından mamul, kendinden yapışkanlı genişlik:5cm) | m | 3
| 19.100.2434 | Derz dolgu alçısı harcı hazırlanması | m3 | 0.001
İşçilik
| 10.100.1033 | Alçı levha ustası | Saat | 1.1
| 10.100.1038 | Alçı levha usta yardımcısı | Saat | 1.1
| 10.100.1062 | Düz işçi (İnşaat işçisi) | Saat | 0.2
%25 Müteahhit Genel Giderleri ve Kârı
NOT : 0,50 m² den küçük boşluklar düşülmez.
| Analiz No | Analizin Adı |  | Birimi
| TKDK-0061 (Özel) | Mevcut ahşap çelik betonarme kiriş veya aşıklı çatı üzerine 5 cm polistren dolgulu fabrikasyon rulo boyama sistemi ile boyanmış galvaniz çatı paneli levhalar ile çatı örtüsü yapılması |  | m2
Tarifi:
Mevcut ahşap, çelik, betonarme kiriş veya aşıklı çatı üzerine, üst 0,50 mm trapezoidal, alt 0,50 mm düz, arası 50 mm polistren dolgulu sandviç boyanmış galvaniz panellerin (EN AW 3003 Al-Mn1 Cu) birbiri üzerine şartnamesine ve projesine uygun olarak bindirilmesi, aşıklara tespiti, pop perçin ile perçinlenmesi, aksesuarların (mahya saçak altı, duvar dibi kenar kaplama vb.) yerine konulması, enine ve boyuna binilerle trifon, rondela altı ve pop perçin deliklerinin silikonlanması, inşaat yerindeki yükleme, yatay ve düşey taşıma, boşaltma, her türlü malzeme ve zayiatı, işçilik, araç ve gereç giderleri, müteahhit genel giderleri ve kârı dâhil, polistren dolgulu sandviç alüminyum panel levhalar ile ısı yalıtımlı çatı örtüsü yapılmasının 1 m² fiyatı.:
| Ölçü: | Projesindeki boyutlar üzerinden eğimli satıh m² olarak hesaplanır.
| Poz No | Cinsi | Birimi | Miktarı
Malzeme
| 10.330.2807 | 0,50 + 0,50 + (50 mm dolgulu) Polistren (EPS) yalıtımlı sandviç çatı paneli (TS EN 14509) (Zayiat %5, Aksesuar %15) | m² | 1.2
| 19.100.1110 | Matkabın 1 saatlik ücreti | Saat | 0.1
| 10.330.3099 | EPDM contalı, panel montaj vidası | Adet | 2.5
| 10.330.3098 | Plastik esaslı sızdırmazlık bandı (10mm kalınlık 30mm genişlikte) | m | 0.1
| 10.380.9982 | Silikon (310 ml), cam vb. için montaj malzemeleri | Adet | 0.1
İşçilik
| 10.100.1036 | Panel Çatı Kaplamacısı | Saat | 0.2
| 10.100.1062 | Düz işçi (inşaat işçisi) | Saat | 0.6
%25 Müteahhit Genel Giderleri ve Kârı
Notlar:
| Analiz No | Analizin Adı |  | Birimi
| TKDK-0062 (Özel) | Ahır, ağıl, sağımhane, mantarhane, depo tipi yapıların en az 600 gr/m2 branda ile kaplama yapılması |  | m2
Tarifi:
Ahır, ağıl, sağımhane, depo, mantarhane, sera vb. yapılarda %100 polyester ve yüksek mukavemetli endüstriyel iplikten imal edilmiş, U.V ışınlarına dayanıklı, sıcağa ve soğuğa mukavemetli (+70° - 30°), su geçirmez, özel çift lak ile kaplanmış,1100 denye ,en az 600 gr/m2 de mamul ağırlığı bulunan branda ile çatı ve duvar kaplaması yapılması ve yerine montajı dahil birim fiyatı. Yerinde ışık ve havalandırma amacıyla kesilerek çıkarılan 0,5 m2'den küçük boşluklar düşülmez.
| Ölçü: | Projesindeki boyutlar üzerinden m² olarak hesaplanır.
| Poz No | Cinsi | Birimi | Miktarı
Malzeme
| Rayiç | En az 600 gr/m2 ağırlığında polietilen branda | m2 | 1.1
İşçilik
| 10.100.1028 | Muşambacı ustası | Saat | 1.5
| 10.100.1062 | Düz işçi (İnşaat işçisi) | Saat | 1.5
%25 Müteahhit Genel Giderleri ve Kârı
Notlar:
| Analiz No | Analizin Adı |  | Birimi
| TKDK-0063 (Özel) | Branda uygulamalarında astar ile üst kaplama arasına camyünü şilte serilmesi |  | m2
Tarifi:
Branda uygulamalarında astar ile üst kaplama arasına, 6 cm kalınlıkta camyünü şilte serilmesi(Camyünü şilte - 18 kg/m³ yoğunlukta)
| Ölçü: | Projesindeki boyutlar üzerinden m² olarak hesaplanır.
| Poz No | Cinsi | Birimi | Miktarı
Malzeme
| 10.330.1021 | Cam yünü şilte (18 kg/m3 yoğunluk-6 cm kalınlık) | m2 | 1.05
| 10.200.2791 | Butil bant (her iki yüzü kendinden yapışkanlı, 3 mm kalınlık/10 mm genişlikte) | m2 | 0.8
İşçilik
| 10.100.1042 | Yalıtımcı usta yardımcısı | Saat | 0.3
%25 Müteahhit Genel Giderleri ve Kârı
Notlar:
| Analiz No | Analizin Adı |  | Birimi
| TKDK-0066 (Özel) | Ahır, ağıl, sağımhane, mantarhane, depo tipi yapılarda en az 120 gr/m² ağırlığa sahip astar branda ile kaplama yapılması. |  | m2
Tarifi:
Ahır, ağıl, sağımhane, depo, mantarhane, sera vb. yapılarda polietilenden mamül en az 120 gr/m² birim ağırlığa, en az 200 N yırtılma direncine sahip, TS EN 13501-5’e göre yangın dayanım sınıfı Broof olan, mantar, küf tutmayan, hayvansal dışkı, gaz, asit gibi etkenlere karşı dayanıklı, su geçirmez özellikli, -30°C ile +70°C arası sıcaklık dayanımına sahip membrandan çatı ve duvar kaplaması yapılması ve yerine montajı dahil birim fiyatı.
| Ölçü: | Projesindeki boyutlar üzerinden m² olarak hesaplanır. Yerinde ışık ve havalandırma amacıyla kesilerek çıkarılan 0,5 m2'den küçük boşluklar düşülmez.
| Poz No | Cinsi | Birimi | Miktarı
Malzeme
| Rayiç | En az 120 gr/m2 ağırlığında polietilen branda | m2 | 1.1
İşçilik
| 10.100.1028 | Muşambacı ustası | Saat | 1
| 10.100.1062 | Düz işçi (İnşaat işçisi) | Saat | 1
%25 Müteahhit Genel Giderleri ve Kârı
Notlar:
| Analiz No | Analizin Adı |  | Birimi
| TKDK-0069 (Özel) | Sera naylonu kaplamasının yapılması (minimum 150 mikron ve üzeri kalınlıkta) |  | m2
Tarifi:
| Ölçü: | Projesindeki boyutlar üzerinden m² olarak hesaplanır.
| Poz No | Cinsi | Birimi | Miktarı
Malzeme
| Rayiç | 12 ay UV dayanımlı en az 150 mikron ve üzeri kalınlıkta sera naylonu | m2 | 1.1
| Rayiç | Montaj Malzemesi karşılığı
İşçilik
| 10.100.1028 | Muşambacı ustası | Saat | 0.05
| 10.100.1062 | Düz işçi (İnşaat işçisi) | Saat | 0.05
%25 Müteahhit Genel Giderleri ve Kârı
Notlar:
| Analiz No | Analizin Adı |  | Birimi
| TKDK-0070 (Özel) | Pvc kaplı daldırma galvaniz fens teli ile kaplama yapılması |  | m2
Tarifi:
Her büyüklükteki göz açıklığı ve tel kalınlığındaki PVC kaplı fens teli ile kaplama yapılması. Birim Fiyata Dahil Olan Masraflar : Gerekli makine, ekip, ekipman, rulo halindeki daldırma galvanizli PVC kaplı kafes telin uygun olarak kafes tipi tel çitin bağlama teli ile gerilerek 4 noktadan direklere bağlanması, gergi telinin şaşırtmalı olarak kafes telden geçirilerek gerdirilmesi, sağlanan gerginliğin bozulmaması için her direkte gerekli önlemlerin alınması, her türlü yükleme, yatay ve düşey taşıma, boşaltma, istif, malzeme zayiatı ile diğer bütün işlerin yapılması için gerekli olan her türlü işçilik, malzeme, makine, alet ve araç giderleri ile yüklenici karı ve genel masraflar.
| Ölçü: | Projesindeki boyutlar üzerinden m² olarak hesaplanır.
| Poz No | Cinsi | Birimi | Miktarı
Malzeme
| Rayiç | PVC kaplı daldırma galvaniz fens teli | m2 | 1,00
İşçilik
| 10.100.1013 | Duvarcı ustası | Saat | 0.2
| 10.100.1062 | Düz işçi (inşaat işçisi) | Saat | 0.3
%25 Müteahhit Genel Giderleri ve Kârı
Notlar:
| Analiz No | Analizin Adı |  | Birimi
| TKDK-0074 (Özel) | Hadveli PVC Trapez Panel Kaplama Yapılması |  | m2
Tarifi:
Et Kalınlığı 1,00-3,00 mm aralığında. +60C ile -80C sıcaklıklar arasında, çalışabilme, kırılmaz, esnek yapılı, Uv ışınlarına karşı uzun ömürlü
| Ölçü: | Projesindeki boyutlar üzerinden eğimli satıh m² olarak hesaplanır.
| Poz No | Cinsi | Birimi | Miktarı
Malzeme
| Rayiç | Hadveli PVC Trapez Panel | m2 | 1
İşçilik
| 10.100.1013 | Duvarcı Ustası | Saat | 0.3
| 10.100.1062 | Düz işçi (İnşaat işçisi) | Saat | 0.4
%25 Müteahhit Genel Giderleri ve Kârı
Notlar:
| Analiz No | Analizin Adı |  | Birimi
| TKDK-0076 (Özel) | 5 mm kalınlığında (Şeffaf veya Renkli) Pleksi camın takılacağı yere göre kesilmesi ve takılması |  | m2
Tarifi:
5 mm kalınlıkta, (Şeffaf veya Renkli) Pleksi camın takılacağı yerin ölçüsüne göre hazırlanması, cam yuvasına takozların konulması ve camın yuvaya yerleştirilmesi, ahşap çıtanın köşelerden en fazla 10 cm uzakta ve birbirine en fazla 30 cm aralıklı olarak vidalarla tutturulması, camlama takozları ile ünitenin dengelenmesi, oluşan derzlerin iç ve dış taraflarının nötral (asitsiz) silikon ile doldurulması, inşaat yerinde yükleme, yatay düşey taşıma ve boşaltma, her türlü malzeme ve zaiyatı, işçilik araç ve gereç giderleri, yüklenici genel giderleri ve karı dahil 1 m² fiyatı:
| Ölçü: | Projedeki ölçülere göre cam takılan alanlar hesaplanır.
| Poz No | Cinsi | Birimi | Miktarı
Malzeme
| Rayiç | 5 mm Pleksi (Şeffaf veya Renkli) | m2 | 1.05
| 10.380.9981 | Camlama takozu | Adet | 12
| 10.420.1151 | Prinç ağaç vidası(TS 431) (Küçük) | Adet | 16
| 10.380.9983 | Slikon (310 ml) (Asitsiz - Nötral Silikon) | Adet | 0.8
İşçilik
| 10.100.1022 | Camcı ustası | Saat | 0.8
| 10.100.1062 | Düz işçi | Saat | 0.4
%25 Müteahhit Genel Giderleri ve Kârı
NOT: Çıta bedeli kendi doğrama pozundan ödenir.
| Analiz No | Analizin Adı |  | Birimi
| TKDK-0078(Özel) | 10 cm poliüretan dolgulu (her iki yüzeyi 0,50-0,55 mm kalınlıkta pvc kaplı veya polyester boyalı) galvaniz levhalar ile soğuk oda paneli yapılması (poliüretan yoğunluğu 40-42 Kg/m3) |  | m2
| Analiz No | Analizin Adı |  | Birimi
| TKDK-0080(Özel) | 15 cm poliüretan dolgulu (her iki yüzeyi 0,50-0,55 mm kalınlıkta pvc kaplı veya polyester boyalı) galvaniz levhalar ile soğuk oda paneli yapılması (poliüretan yoğunluğu 40-42 Kg/m3) |  | m2
| Analiz No | Analizin Adı |  | Birimi
| TKDK-0085 (Özel) | 3 cm kalınlığında patlatma traverten ile (patlatma sonrası kalınlık 2-3 cm arasında olmalıdır) duvar kaplaması yapılması |  | m2
Tarifi:
| Ölçü: | Projesindeki boyutlar üzerinden m² olarak hesaplanır.
| Poz No | Cinsi | Birimi | Miktarı
Malzeme
| Rayiç | 3 cm kalınlığında patlatma traverten (patlatma sonrası kalınlık 2-3 cm arasında olmalıdır) | m2 | 1
| 10.300.2203 | Çimento esaslı, yüksek performanslı, kayma özelliği azaltılmış, açık bekletme süresi uzatılmış karo yapıştırıcı (ts en 12004 - c2te) | Kg | 3
| 10.130.9991 | Su | m3 | 0.01
İşçilik
| 10.100.1005 | Mermer Kaplama Ustası | Saat | 1.2
| 10.100.1062 | Düz işçi (İnşaat işçisi) | Saat | 1.2
| 10.100.1062 | Düz işçi (İnşaat işçisi) | Saat | 0.5
%25 Müteahhit Genel Giderleri ve Kârı
Notlar:
| Analiz No | Analizin Adı |  | Birimi
| TKDK-0086 (Özel) | Zeytin Salamura vb. Betonarme Havuzlarının Cam Elyaf Takviyeli Polyesterle Kaplanması |  | m2
Tarifi:
Zeytin salamura havuzlarının yürürlükteki mevzuatlara göre kaplanmasında polives 701 vinilester polyester ve polijel 213 jelkot kullanılmaktadır. Uygulamada önce beton zemine metre kareye iki kilogram yüzde beş strenle inceltilmiş polyester reçine sürülür. Daha sonra 3 kat 450 gram cam elyaf iki katı reçine ile işlenir. Bunun üzerine de metrekareye bir kilogram jelkot sürülür.
| Ölçü: | Projesindeki boyutlar üzerinden m² olarak hesaplanır.
| Poz No | Cinsi | Birimi | Miktarı
Malzeme
| 10.330.6023 | PVC Esaslı, UV Dayanımlı, Donatılı 2mm kalınlıkta jeomembran(cam elyaf ya da polyester) | m2 | 3.2
| 10.200.3031 | Derz bandı (cam elyafından mamul, kendinden yapışkanlı genişlik:5cm) | m | 2
| 10.300.2155 | Epoksi esaslı (iki bileşenli) yapıştırıcı ve tamir harcı (TS EN 1504-3) | Kg | 0.4
| 10.300.2174 | Elastromerik reçine esaslı (tek bileşenli) su yalıtım malzemesi (Likit Membran) | Kg | 1.5
İşçilik
| 10.100.1010 | Yalıtımcı Ustası | Saat | 1.5
| 10.100.1062 | Düz İşçi | Saat | 1
%25 Müteahhit Genel Giderleri ve Kârı
Notlar:
| Analiz No | Analizin Adı |  | Birimi
| TKDK-0088(Özel) | Birinci Sınıf Çam Kerestesi ile Yapı Karkası Yapılması |  | m3
Tarifi:
Projesine göre yapı karkasının I. sınıf çam kereste ile yapılması, bu işler için gerekli kereste, çivi, bulon ve benzeri malzeme ve zayiatı, işçilik, iş yerinde yükleme, yatay ve düşey taşıma, boşaltma, müteahhit genel giderleri ve kârı dâhil, 1 m3 fiyatı
| Ölçü: | Projesindeki boyutlar üzerinden m3 olarak hesaplanır.
| Poz No | Cinsi | Birimi | Miktarı
Malzeme
| 10.130.4501 | Çam kerestesi (I.sınıf) (TS 1265) (TS EN 844) (TS EN 1309-1, TS EN 1309-3, TS EN 1313-1, 2) | m2 | 1.05
| 10.420.1006 | Çiviler (ts 155) | Ad | 10
İşçilik
| 10.100.1017 | Dülger ustası | Saat | 15
| 10.100.1062 | Düz işçi (inşaat işçisi) | Saat | 15
| 10.100.1062 | Düz işçi (inşaat işçisi) (İnşaat yerindeki yükleme, yatay ve düşey taşıma, boşaltma) | Saat | 1.5
%25 Müteahhit Genel Giderleri ve Kârı
Notlar:
| Analiz No | Analizin Adı |  | Birimi
| TKDK-0089 (Özel) | Birinci Sınıf Çam Kerestesi ile Mevcut Ahşap Karkas Yapı Üzerine Duvar Kaplaması Yapılması |  | m2
Tarifi:
1. sınıf keresteden karkas olarak yapılan bina ahşap iskeletinin üzerine 1. sınıf çam keresteden bir yüzeyi rendelenmiş temizi en az 15 mm kalınlıkta, en çok 20 cm ve eşit genişlikte tahtaların lâmbalı olarak çakılması, her türlü malzeme ve zayiatı ile işçilik, işyerinde yükleme, yatay ve düşey taşıma, boşaltma, müteahhit genel giderleri ve kârı dâhil, 1 m2 fiyatı:
| Ölçü: | Proje üzerinden kaplama yapılan yüzey alanı hesaplanır.
| Poz No | Cinsi | Birimi | Miktarı
Malzeme
| 10.130.4501 | Çam kerestesi (I.sınıf) (TS 1265) (TS EN 844) (TS EN 1309-1, TS EN 1309-3, TS EN 1313-1, 2) | m3 | 0.032
| 10.420.1006 | Çiviler (ts 155) | Kg | 0.2
İşçilik
| 10.100.1017 | Dülger ustası | Saat | 1
| 10.100.1041 | Marangoz usta yardımcısı | Saat | 0.5
| 10.100.1062 | Düz işçi (inşaat işçisi) | Saat | 1
| 10.100.1062 | Düz işçi (inşaat işçisi) (İnşaat yerindeki yükleme, yatay ve düşey taşıma, boşaltma) | Saat | 0.25
%25 Müteahhit Genel Giderleri ve Kârı
Notlar:
| Analiz No | Analizin Adı |  | Birimi
| TKDK-0090 (Özel) | 10 cm kalınlığında EPS izolasyonlu duvar panelinin montajının yapılması |  | m2
Tarifi:
| Ölçü: | Projesindeki boyutlar üzerinden m2 olarak hesaplanır.
| Poz No | Cinsi | Birimi | Miktarı
Malzeme
| 10.330.2551 | Panel kalınlığı 10cm - EPS Kalınlığı 7,5cm EPS Levhalar ve Düşük Karbonlu Galvanizli Çelik Telden Oluşan Yapı | m2 | 1
İşçilik
| 10.100.1010 | Yalıtımcı ustası | Saat | 0.6
| 10.100.1062 | Düz işçi (inşaat işçisi) | Saat | 0.6
%25 Müteahhit Genel Giderleri ve Kârı
Notlar:
| Analiz No | Analizin Adı |  | Birimi
| TKDK-0091 (Özel) | Betonarme direkli galvanizli tel örgü çit yapılması (Betonarme direk yüksekliği = en az 2,4 m, Tel örgü yüksekliği = en az 1,50 m, Dikenli tel = 3 sıra, Tel örgü tel çapı = 2,50 mm, Tel örgü göz aralığı = 60 x 60 mm) |  | mt
Tarifi:
Proje ve Şartnameye göre gereken beton direk, galvanizli dikenli tel, galvanizli gergi teli, su, kum, çakıl, kırmataş, çimento, kalıplık kereste, galvanizli bağlantı teli ve gerekli diğer malzemelerin temini ve meydan içi taşımaları; her türlü zeminde ve kayada temel hafriyatının yapılması, beton direk ve payandaların projesine göre dikilmesi, 250 dozlu temel betonunun dökülmesi, galvanizli dikenli tellerin çekilmesi, gerilmesi ve 2 mm. lik galvanizli telle iyice bağlanması ve çapraz dikenli telin aynı şartlarla çekilmesi ve 2 mm. lik galvanizli telle ufki dikenli tellere bağlanması. Dikilen bu direklere orta kısımlarda 45 metrede bir ve her köşede olmak üzere çift taraflı durdurucu payanda monte edilir.Komple Dikenli Tel Örgüsü yatay boyda (Tel örgü güzergâhında yapılan her çeşit kapı boyları minha edilmek suretiyle) metretül (mt) olarak ölçülecektir.
| Ölçü: | Komple Dikenli Tel Örgüsü yatay boyda (Tel örgü güzergâhında yapılan her çeşit kapı boyları minha edilmek suretiyle) metretül (mt) olarak ölçülecektir.
| Poz No | Cinsi | Birimi | Miktarı
Malzeme
| 10.480.1804 | Galvanizli kafes tel(%5 Zayiat Dahil) | Kg | 5.25
| 10.480.1803 | Galvanizli tel(Malzeme + İşçilik,%5 Zayiat Dahil) | Kg | 0.251
| 10.480.1803 | Galvanizli tel(Malzeme + İşçilik,%5 Zayiat Dahil) | Kg | 0.41
| 15.115.1004 | El ile sert küskülük kazılması(Kaide Kazıları) | m3 | 0.061
| 15.150.1004 | Beton santralinde üretilen veya satın alınan ve beton pompasıyla basılan, C 20/25 basınç dayanım sınıfında, gri renkte, normal hazır beton dökülmesi (beton nakli dahil) | m3 | 0.061
| 10.480.1711 | 2,40 m eğik başlı direk | Adet | 0.36
| 10.480.1721 | 2,00 m payanda | Adet | 0.36
İşçilik
| 10.100.1068 | Birinci Sınıf Usta | Saat | 0.2
| 10.100.1063 | Erbab İşçi | Saat | 0.2
| 10.100.1062 | Düz işçi (inşaat işçisi)Her türlü malzemenin iş başına taşınması, inşaat yerindeki yükleme, yatay ve düşey taşıma ve boşaltma karşılığı : | Saat | 0.3
%25 Müteahhit Genel Giderleri ve Kârı
Notlar:
| Analiz No | Analizin Adı |  | Birimi
| TKDK-0092 (Özel) | Betonarme direkli galvanizli tel örgü çit yapılması (Betonarme direk yüksekliği = en az 2,4 m, Tel örgü yüksekliği = en az 1,50 m, Dikenli tel = 3 sıra, Tel örgü tel çapı = 3 mm, Tel örgü göz aralığı = 50 x 50 mm) |  | mt
Tarifi:
Proje ve Şartnameye göre gereken beton direk, galvanizli dikenli tel, galvanizli gergi teli, su, kum, çakıl, kırmataş, çimento, kalıplık kereste, galvanizli bağlantı teli ve gerekli diğer malzemelerin temini ve meydan içi taşımaları; her türlü zeminde ve kayada temel hafriyatının yapılması, beton direk ve payandaların projesine göre dikilmesi, 250 dozlu temel betonunun dökülmesi, galvanizli dikenli tellerin çekilmesi, gerilmesi ve 2 mm. lik galvanizli telle iyice bağlanması ve çapraz dikenli telin aynı şartlarla çekilmesi ve 2 mm. lik galvanizli telle ufki dikenli tellere bağlanması. Dikilen bu direklere orta kısımlarda 45 metrede bir ve her köşede olmak üzere çift taraflı durdurucu payanda monte edilir.Komple Dikenli Tel Örgüsü yatay boyda (Tel örgü güzergâhında yapılan her çeşit kapı boyları minha edilmek suretiyle) metretül (mt) olarak ölçülecektir.
| Ölçü: | Komple Dikenli Tel Örgüsü yatay boyda (Tel örgü güzergâhında yapılan her çeşit kapı boyları minha edilmek suretiyle) metretül (mt) olarak ölçülecektir.
| Poz No | Cinsi | Birimi | Miktarı
Malzeme
| 10.480.1804 | Galvanizli kafes tel(%5 Zayiat Dahil) | kg | 6.7
| 10.480.1803 | Galvanizli tel(Malzeme + İşçilik,%5 Zayiat Dahil) | kg | 0.251
| 10.480.1803 | Galvanizli tel(Malzeme + İşçilik,%5 Zayiat Dahil) | kg | 0.41
| 15.115.1004 | El ile sert küskülük kazılması(Kaide Kazıları) | m3 | 0.061
| 15.150.1004 | Beton santralinde üretilen veya satın alınan ve beton pompasıyla basılan, C 20/25 basınç dayanım sınıfında, gri renkte, normal hazır beton dökülmesi (beton nakli dahil) | m3 | 0.061
| 10.480.1711 | 2,40 m eğik başlı direk | Ad | 0.36
| 10.480.1721 | 2,00 m payanda | Ad | 0.36
İşçilik
| 10.100.1068 | Birinci Sınıf Usta | Saat | 0.2
| 10.100.1063 | Erbab İşçi | Saat | 0.2
| 10.100.1062 | Düz işçi (inşaat işçisi)Her türlü malzemenin iş başına taşınması, inşaat yerindeki yükleme, yatay ve düşey taşıma ve boşaltma karşılığı : | Saat | 0.3
%25 Müteahhit Genel Giderleri ve Kârı
Notlar:
| Analiz No | Analizin Adı |  | Birimi
| TKDK-0093 (Özel) | 1-3 cm kalınlığında kayrak taşı ile duvar kaplaması yapılması (her ebatta) |  | m2
Tarifi:
| Ölçü: | Projesindeki boyutlar üzerinden m2 olarak hesaplanır.
| Poz No | Cinsi | Birimi | Miktarı
Malzeme
| Rayiç | 1-3 cm kalınlığında Kayrak taşı (her ebatta) | m2 | 1.05
| 19.100.2409 | 400 Kg çimento dozlu harç yapılması | m3 | 0.04
| 10.130.9991 | Su | m3 | 0.01
İşçilik
| 10.100.1005 | Mermer Kaplama Ustası | Saat | 1.5
| 10.100.1062 | Düz İşçi | Saat | 1.5
| 10.100.1062 | Düz İşçi | Saat | 0.5
%25 Müteahhit Genel Giderleri ve Kârı
Notlar:
| Analiz No | Analizin Adı |  | Birimi
| TKDK-0094R (Özel) | Her cins doğramaya 8 mm temperli camlı cam ünitesi takılması |  | m2
Tarifi:
8 mm kalınlıkta camlı pencere ünitesinin takılacağı yerin ölçüsüne göre hazırlanması, cam yuvasına takozların konulması ve camın yuvaya yerleştirilmesi, profil ve fitilinin yerine oturtulması, camlama takozları ile ünitenin dengelenmesi, profillerin birleşim yerlerine puntalama şeklinde nötral (asitsiz) silikon çekilmesi, inşaat yerinde yükleme, yatay düşey taşıma ve boşaltma, her türlü malzeme ve zaiyatı, işçilik araç ve gereç giderleri, yüklenici genel giderleri ve karı dahil 1 m² fiyatı:
| Ölçü: | Projedeki ölçülere göre cam takılan alanlar hesaplanır.
| Poz No | Cinsi | Birimi | Miktarı
Malzeme
| 10.380.9981 | Camlama takozu | Adet | 12
| 10.380.2002 | 8 mm temperli cam | m2 | 1.05
İşçilik
| 10.100.1022 | Cam ustası | Saat | 0.7
| 10.100.1062 | Düz işçi | Saat | 0.35
%25 Müteahhit Genel Giderleri ve Kârı
NOT: Profil bedeli kendi doğrama pozundan ödenir.
| Analiz No | Analizin Adı |  | Birimi
| TKDK-0095R (Özel) | Her cins doğramaya 10 mm temperli cam ünitesi takılması |  | m2
Tarifi:
10 mm kalınlıkta camlı pencere ünitesinin takılacağı yerin ölçüsüne göre hazırlanması, cam yuvasına takozların konulması ve camın yuvaya yerleştirilmesi, profil ve fitilinin yerine oturtulması, camlama takozları ile ünitenin dengelenmesi, profillerin birleşim yerlerine puntalama şeklinde nötral (asitsiz) silikon çekilmesi, inşaat yerinde yükleme, yatay düşey taşıma ve boşaltma, her türlü malzeme ve zaiyatı, işçilik araç ve gereç giderleri, yüklenici genel giderleri ve karı dahil 1 m² fiyatı:
| Ölçü: | Projedeki ölçülere göre cam takılan alanlar hesaplanır.
| Poz No | Cinsi | Birimi | Miktarı
Malzeme
| 10.380.9981 | Camlama takozu | Adet | 12
| 10.380.2003 | 10 mm temperli cam | m2 | 1.05
İşçilik
| 10.100.1022 | Cam ustası | Saat | 0.7
| 10.100.1062 | Düz işçi | Saat | 0.35
%25 Müteahhit Genel Giderleri ve Kârı
NOT: Profil bedeli kendi doğrama pozundan ödenir.
| Analiz No | Analizin Adı |  | Birimi
| TKDK-0096 (Özel) | Alüminyum doğrama ve 8 mm kalınlıkta temperli cam ile balkon sistemleri yapılması |  | m2
Tarifi:
| Ölçü: | Projedeki ölçülere göre cam takılan alanlar hesaplanır.
| Poz No | Cinsi | Birimi | Miktarı
Malzeme
| Rayiç | Alüminyum doğrama ve 8 mm kalınlıkta temperli cam ile balkon sistemleri yapılması | m2 | 1
| 10.200.2003 | Naturel-(parlak veya kumlanmış veya satinajlı) ve eloksallı alüminyum profil | Kg | 2.1
| 10.380.9982 | Silikon (310 ml) | Adet | 0.2
| 10.380.9981 | Camlama takozu | Adet | 3
İşçilik
| 10.100.1022 | Camcı ustası | Saat | 0.6
| 10.100.1062 | Düz işçi (İnşaat işçisi) | Saat | 0.6
%25 Müteahhit Genel Giderleri ve Kârı
Notlar:
| Analiz No | Analizin Adı |  | Birimi
| TKDK-0097 (Özel) | Nevşehir Taşı ile Duvar Yapımı |  | m2
Tarifi:
| Ölçü: | Projesindeki boyutlar üzerinden hesaplanır. Bütün boşluklar düşülür. Tek sıra örülen duvarlarda tek yüzey hesaplanır.
| Poz No | Cinsi | Birimi | Miktarı
Malzeme
| Rayiç | Nevşehir Taşı (14x30x60cm) | m² | 1
| 19.100.2404 | 250 kg çimento dozlu harç yapılması (kargir işlerde) | m³ | 0.03
| 10.130.9991 | Su | m³ | 0.01
İşçilik
| 10.100.1013 | Duvarcı ustası | Saat | 1.5
| 10.100.1062 | Düz işçi | Saat | 1.2
| 10.100.1062 | Düz işçi | Saat | 0.25
%25 Müteahhit Genel Giderleri ve Kârı
Notlar:
| Analiz No | Analizin Adı |  | Birimi
| TKDK-0099 (Özel) | 6 cm poliüretan dolgulu (üst 0.50 mm, alt 0.50 mm) alüminyum levhalar ile ısı yalıtımlı çatı kaplaması yapılması |  | m2
Tarifi:
| Ölçü: | Eğimli yüzey hesaplanır.
| Poz No | Cinsi | Birimi | Miktarı
Malzeme
| Rayiç | 60 mm poliüretan dolgulu alüminyum levhalı çatı paneli (0,50 + 0,50) | m2 | 1.2
| 19.100.1110 | Matkabın 1 saatlik ücreti | Saat | 0.1
| 10.330.3099 | EPDM contalı, panel montaj vidası | Adet | 2.5
| 10.330.3098 | Plastik esaslı sızdırmazlık bandı (10mm kalınlık 30mm genişlikte) | m2 | 0.1
| 10.380.9982 | Silikon (310 ml), cam vb. için montaj malzemeleri | Adet | 0.1
İşçilik
| 10.100.1036 | Panel Çatı Kaplamacısı | Saat | 0.2
| 10.100.1062 | Düz işçi (inşaat işçisi) | Saat | 0.6
%25 Müteahhit Genel Giderleri ve Kârı
Notlar:
| Analiz No | Analizin Adı |  | Birimi
| TKDK-0100 (Özel) | 4 cm Poliüretan Dolgulu (Üst Min. 0.40 mm, Alt Min. 0.30 mm) Boyalı Galvanizli Sac Levhalar İle Isı Yalıtımlı Çatı Kaplaması Yapılması |  | m2
Tarifi:
| Ölçü: | Eğimli yüzey hesaplanır
| Poz No | Cinsi | Birimi | Miktarı
Malzeme
| Rayiç | Üst Min. 0,40 + Alt Min. 0,30 + (40mm dolgulu) Poliüretan (PUR) yalıtımlı sandviç çatı paneli (TS EN 14509) (Zayiat %5, Aksesuar %15) | m² | 1.2
| 19.100.1110 | Matkabın 1 saatlik ücreti | Saat | 0.1
| 10.330.3099 | EPDM contalı, panel montaj vidası | Adet | 2.5
| 10.330.3098 | Plastik esaslı sızdırmazlık bandı (10mm kalınlık 30mm genişlikte) | m | 0.1
| 10.380.9982 | Silikon (310 ml), cam vb. için montaj malzemeleri | Adet | 0.1
İşçilik
| 10.100.1036 | Panel Çatı Kaplamacısı | Saat | 0.2
| 10.100.1062 | Düz işçi (inşaat işçisi) | Saat | 0.6
%25 Müteahhit Genel Giderleri ve Kârı
Notlar:
| Analiz No | Analizin Adı |  | Birimi
| TKDK-0101 (Özel) | 8 cm poliüretan dolgulu (üst 0.60 mm düz, alt 0.40 mm düz) fabrikasyon rulo boyama sistemi ile boyanmış galvaniz levhalar ile ısı yalıtımlı duvar yapılması |  | m2
Tarifi:
Poliüretan (PUR) yalıtımlı gizli vidalı sandviç cephe paneli (TS EN 14509) (Yangına Tepki Sınıfı en az C s3 d2, Poliüretan 38-42 kg/m3 yoğunlukta, Sac akma dayanımı minimum 220 N/mm2, Sacların üzeri min.100 gr/m2 galvaniz kaplı, Sacların, dışa bakan yüzeyi 5 mikron epoksi astar üzeri 20 mikron polyester son kat boyalı (fabrikasyon rulo boyama sistemi ile), poliüretan gören yüzeyleri min. 5 mikron epoksi astar kaplı)
| Ölçü: | Eğimli yüzey hesaplanır
| Poz No | Cinsi | Birimi | Miktarı
Malzeme
| 10.330.2630 | 0,60 + 0,40 + (80mm dolgulu) Poliüretan (PUR) yalıtımlı gizli vidalı sandviç cephe paneli (TS EN 14509) | m2 | 1
| 10.200.2451 | Alüminyum trifon takımı | Ad | 3
| 10.200.2452 | Alüminyum pop perçin | Ad | 4
| 10.420.1305 | Silikon esaslı 800 serisi macun | Kg | 0.01
İşçilik
| 10.100.1032 | Alüminyum ustası | Saat | 0.8
| 10.100.1064 | Çırak | Saat | 0.5
| 10.100.1062 | Düz işçi (inşaat işçisi) | Saat | 0.3
%25 Müteahhit Genel Giderleri ve Kârı
Notlar:
| Analiz No | Analizin Adı |  | Birimi
| TKDK-0102 (Özel) | Yöresel doğal taş (Nevşehir taşı) ile kemer yapılması |  | m2
Tarifi:
Kemer kalıplara uygun olarak bütün yüzlerinin işlenmesi ve görünen yüzlerin perdahlanması, şakuli derzlerin kemer merkezine yöneltilmesi, derzlere 600 doz çimento şerbeti akıtılması her türlü malzeme ve işçilik dahil, beher m2 bedeli:
| Ölçü: | Yerine konmuş olan kemeri teşkil eden taşların görünen yüzlerinin alanları toplamı m2 cinsinden ölçülerek hesaplanır
| Poz No | Cinsi | Birimi | Miktarı
Malzeme
| 19.100.2410 | Kum ve kırmataş ile 400 Kg çimento dozlu harç yapılması | m³ | 0.04
| 10.130.9991 | Su | m³ | 0.01
| Rayiç | Yöresel Doğal Taş (26x30x55-65) | m² | 1
| 19.100.2417 | 600 dozlu çimento şerbeti hazırlanması | m³ | 0.001
İşçilik
| 10.100.1013 | Duvarcı ustası | Saat | 10
| 10.100.1068 | Birinci Sınıf Usta | Saat | 8
| 10.100.1062 | Düz işçi | Saat | 8
%25 Müteahhit Genel Giderleri ve Kârı
Notlar:
| Analiz No | Analizin Adı |  | Birimi
| TKDK-0103 (Özel) | 5 cm Taş Yünü Dolgulu (Üst 0.50 mm, Alt 0.40 mm) Boyalı Galvanizli Sac Levhalar İle Isı Yalıtımlı Çatı Kaplaması Yapılması |  | m2
Tarifi:
| Ölçü: | Eğimli satıh üzerinden hesap edilir.
| Poz No | Cinsi | Birimi | Miktarı
Malzeme
| 10.330.2602 | 0,50 + 0,40 + (50mm dolgulu) Taşyünü yalıtımlı sandviç çatı paneli (TS EN 14509) | m² | 1.2
| 19.100.1110 | Matkabın 1 saatlik ücreti | Saat | 0.1
| 10.330.3099 | EPDM contalı, panel montaj vidası | Adet | 2.5
| 10.330.3098 | Plastik esaslı sızdırmazlık bandı (10mm kalınlık 30mm genişlikte) | m | 0.1
| 10.380.9982 | Silikon (310 ml), cam vb. için montaj malzemeleri | Adet | 0.1
İşçilik
| 10.100.1036 | Panel Çatı Kaplamacısı | Saat | 0.2
| 10.100.1062 | Düz işçi (inşaat işçisi) | Saat | 0.75
%25 Müteahhit Genel Giderleri ve Kârı
Notlar:
| Analiz No | Analizin Adı |  | Birimi
| TKDK-0104 (Özel) | Mevcut ahşap, betonarme yada çelik aşıklar üzerine, 40 mm poliüretan yalıtımlı (üstü 1.20 mm kalınlıkta PVC, altı 0.60 mm kalınlıkta boyalı galvanizli sac) çatı paneli ile çatı örtüsü yapılması. |  | m2
Tarifi:
| Ölçü: | Eğimli satıh üzerinden hesap edilir.
| Poz No | Cinsi | Birimi | Miktarı
Malzeme
| 10.330.2651 | 1,20 + 0,60 + (40mm dolgulu) Poliüretan yalıtımlı, 1,20mm kalınlıkta keçeli PVC membranlı sandviç çatı paneli | m² | 1.2
| 19.100.1110 | Matkabın 1 saatlik ücreti | Saat | 0.1
| 10.330.3099 | EPDM contalı, panel montaj vidası | Adet | 2.5
| 10.330.3098 | Plastik esaslı sızdırmazlık bandı (10mm kalınlık 30mm genişlikte) | m | 0.1
| 10.380.9982 | Silikon (310 ml), cam vb. için montaj malzemeleri | Adet | 0.1
İşçilik
| 10.100.1036 | Panel Çatı Kaplamacısı | Saat | 0.2
| 10.100.1062 | Düz işçi (inşaat işçisi) | Saat | 0.6
%25 Müteahhit Genel Giderleri ve Kârı
Notlar:
| Analiz No | Analizin Adı |  | Birimi
| TKDK-0105 (Özel) | Mevcut ahşap, betonarme yada çelik aşıklar üzerine, 60 mm poliüretan yalıtımlı (üstü 1.20 mm kalınlıkta PVC, altı 0.60 mm kalınlıkta boyalı galvanizli sac) çatı paneli ile çatı örtüsü yapılması. |  | m2
Tarifi:
| Ölçü: | Eğimli satıh üzerinden hesap edilir.
| Poz No | Cinsi | Birimi | Miktarı
Malzeme
| 10.330.2653 | 1,20 + 0,60 + (60mm dolgulu) Poliüretan yalıtımlı, 1,20mm kalınlıkta keçeli PVC membranlı sandviç çatı paneli | m² | 1.2
| 19.100.1110 | Matkabın 1 saatlik ücreti | Saat | 0.1
| 10.330.3099 | EPDM contalı, panel montaj vidası | Adet | 2.5
| 10.330.3098 | Plastik esaslı sızdırmazlık bandı (10mm kalınlık 30mm genişlikte) | m | 0.1
| 10.380.9982 | Silikon (310 ml), cam vb. için montaj malzemeleri | Adet | 0.1
İşçilik
| 10.100.1036 | Panel Çatı Kaplamacısı | Saat | 0.2
| 10.100.1062 | Düz işçi (inşaat işçisi) | Saat | 0.6
%25 Müteahhit Genel Giderleri ve Kârı
Notlar:
| Analiz No | Analizin Adı |  | Birimi
| TKDK-0106 (Özel) | Mevcut ahşap, betonarme yada çelik aşıklar üzerine, 50 mm taşyünü yalıtımlı (üstü 1.20 mm kalınlıkta PVC, altı 0.60 mm kalınlıkta boyalı galvanizli sac) çatı paneli ile çatı örtüsü yapılması. |  | m2
Tarifi:
| Ölçü: | Eğimli satıh üzerinden hesap edilir.
| Poz No | Cinsi | Birimi | Miktarı
Malzeme
| 10.330.2951 | 1,20 + 0,60 + (50mm dolgulu) Taşyünü yalıtımlı, 1,20mm kalınlıkta keçeli PVC membranlı sandviç çatı paneli | m² | 1.2
| 19.100.1110 | Matkabın 1 saatlik ücreti | Saat | 0.1
| 10.330.3099 | EPDM contalı, panel montaj vidası | Adet | 2.5
İşçilik
| 10.100.1036 | Panel Çatı Kaplamacısı | Saat | 0.25
| 10.100.1010 | Yalıtımcı Ustası | Saat | 0.25
| 10.100.1062 | Düz işçi (inşaat işçisi) | Saat | 0.75
%25 Müteahhit Genel Giderleri ve Kârı
Notlar:
| Analiz No | Analizin Adı |  | Birimi
| TKDK-0107 (Özel) | 6 cm kalınlıkta yöresel doğal taş(Nevşehir taşı) plaklarla cephe kaplaması |  | m2
Tarifi:
Şartnamesine uygun yapılmış kaba sıva ve benzeri duvar yüzlerinin iyice temizlenmesi, duvar yüzünün ıslatılması, üzerine 400 kg çimento dozlu bir altlık yapılması, bunun üstüne 400 kg çimento dozlu harçla yöresel doğal taşın projesindeki şekil ve taksimata göre şakülünde döşenmesi, her sıra yapıldıktan sonra arkalarının çimento şerbeti ile doldurulması gibi işlerin yapılmasında gerekli her türlü işçilik, malzeme ve zayiatı, işyerinde yükleme-boşaltma, yatay-düşey taşıma, müteahhit genel giderleri ve kârı dâhil, (kaba sıva hariç) 1 m2 fiyatı:
| Ölçü: | Kaplama yapılan yüzeyler projesi üzerinden hesaplanır
| Poz No | Cinsi | Birimi | Miktarı
Malzeme
| 19.100.2410 | Kum ve kırmataş ile 400 Kg çimento dozlu harç yapılması | m³ | 0.025
| 19.100.2418 | 500 Dozlu çimento şerbeti | m³ | 0.005
| 10.130.9991 | Su | m³ | 0.01
| 10.300.2231 | Çimento esaslı, standart performanslı derz dolgusu (ts en 13888 - cg1) | Kg | 0.8
| 10.480.1821 | İşlenmiş küçük demirler(muhtelif) | Kg | 0.15
| Rayiç | Yöresel Doğal Taş Cephe Malzemesi (6xserbest ebat) | m2 | 1.05
İşçilik
| 10.100.1005 | Mermer kaplama ustası | Saat | 2.5
| 10.100.1062 | Düz işçi | Saat | 2.5
| 10.100.1062 | Düz işçi | Saat | 0.5
%25 Müteahhit Genel Giderleri ve Kârı
Notlar:
| Analiz No | Analizin Adı |  | Birimi
| TKDK-0110 (Özel) | Alüminyum korkuluk, küpeşte yapılması ve yerine konması |  | mt
Tarifi:
| Ölçü: | 3 veya 4 arahatın uygulanması fiyata dahildir. Arahatlar (emniyet hatları) ayrıca ölçülmez.
| Poz No | Cinsi | Birimi | Miktarı
Malzeme
| 10.200.2003 | Naturel parlak eloksallı alüminyum profil | Kg | 1.07
| 10.200.3955 | 30x40/50x3 mm l ankraj (paslanmaz çelik 304) | Adet | 1.2
| 10.300.2155 | Epoksi esaslı (iki bileşenli) yapıştırıcı ve tamir harcı (ts en 1504-3) | Kg | 0.04
İşçilik
| 19.100.1087 | Alüminyum doğrama imalat atölyesinin 1 saatli ücreti | Saat | 0.2
| 10.100.1064 | Çırak | Saat | 0.2
| 10.100.1062 | Düz işçi (inşaat işçisi) | Saat | 0.6
%25 Müteahhit Genel Giderleri ve Kârı
Notlar:
| Analiz No | Analizin Adı |  | Birimi
| TKDK-0111 (Özel) | Her türlü demir imalatın, minimum 55 mikron kalınlığında, TS EN ISO 1461 standartlarına uygun biçimde çinko kaplanması |  | Kg
Tarifi:
Her türlü malzeme ve malzemenin zayiatı ile işyerinde yatay ve düşey taşıma, her türlü işçilik, makina, alet edevat masrafları ile müteahhit karı ve genel giderler dahil 1 Kg demir çelik imalatın TS EN ISO 1461'e uygun şekilde sıcak daldırma galvaniz kaplanması işi.
| Ölçü: | Galvanizleme sertifikası ayrıca sahadaki çelik imalatla doğrulanır. Galvanizleme atelyesinden çıkıştaki tartım esas alınır.
| Poz No | Cinsi | Birimi | Miktarı
Malzeme
| Rayiç | Galvanizleme | Kg | 1
%25 Müteahhit Genel Giderleri ve Kârı
NOT: Uygulamanın geçerli olması için, çinko kaplama imalatının uygulandığı konstrüksiyona ait galvanizleme sertifikası ilgili idareye sunulacaktır. Galvanizleme işleminin uygulandığı yüzeye ayrıca boya imalatı ödenmez.
| Analiz No | Analizin Adı |  | Birimi
| TKDK-0112R (Özel) | Düz Sacdan Yağmur Oluğu veya İniş Borusu Yapılması |  | Kg
Tarifi:
Muhtelif Kalınlıklarda Düz Sacdan Yağmur Oluğu veya İniş Borusu Yapılması
| Ölçü: | Yerinde tartılır ya da projesindeki boyutları hesaplanıp sacın birim ağırlığına göre işlem yapılır.
| Poz No | Cinsi | Birimi | Miktarı
Malzeme
| Rayiç | Düz siyah sac | Kg | 1.25
İşçilik
| 10.100.1026 | Tenekeci ustası | Saat | 0.3
| 10.100.1066 | Tenekeci usta yardımcısı | Saat | 0.3
%25 Müteahhit Genel Giderleri ve Kârı
Notlar:
| Analiz No | Analizin Adı |  | Birimi
| TKDK-0115 (Özel) | Galvanizli Düz Sacdan Yağmur Oluğu veya İniş Borusu Yapılması |  | Kg
Tarifi:
| Ölçü: | Yerinde tartılır ya da projesindeki boyutları hesaplanıp sacın birim ağırlığına göre işlem yapılır.
| Poz No | Cinsi | Birimi | Miktarı
Malzeme
| 10.200.1301 | Sıcak daldırma galvanizli düz saç | Kg | 1.25
İşçilik
| 10.100.1026 | Tenekeci ustası | Saat | 0.3
| 10.100.1066 | Tenekeci usta yardımcısı | Saat | 0.3
%25 Müteahhit Genel Giderleri ve Kârı
Notlar:
| Analiz No | Analizin Adı |  | Birimi
| TKDK-0116 (Özel) | Alüminyum Kompozit Panel Kaplama (0,50 mm + 3mm +0,50 mm) 0,50 mm kalınlıktaki (EN AW 3000 serisi) alüminyum levhaların arası 3 mm kalınlıkta mineral dolgulu. Alüminyum levhaların görünen dış yüzü min.28 mikron kalınlıkta PVDF boyalı, alüminyum levhalar ve dolgu arası astar boyalı kompozit panel (yangın Sınıfı :A2 S1 d0) |  | m2
Tarifi:
Alüminyum kompozit panellerin projesine göre imalatı ve belirtilen yerlere montajının yapılması için gerekli bütün malzeme ve zayiatı, inşaat yerindeki yükleme, yatay ve düşey taşıma, boşaltma, işçilik giderleri ile yüklenici karı ve genel giderler dahil 1 m2 fiyatı
| Ölçü: | Yerinde yapılmış imalatın yüzey alanı metrekare olarak ölçülür.
| Poz No | Cinsi | Birimi | Miktarı
Malzeme
| 10.200.2411 | Alüminyum Kompozit Panel (0,50 mm + 3 mm +0,50 mm) 0,50 mm kalınlıktaki (EN AW 3000 serisi) alüminyum levhaların arası 3 mm kalınlıkta mineral dolgulu. Alüminyum levhaların görünen dış yüzü min.28 mikron kalınlıkta PVDF boyalı, alüminyum levhalar ve dolgu arası astar boyalı kompozit panel (yangın Sınıfı :A2 s1 d0) | m2 | 1
| 19.100.1110 | Matkabın 1 saatlik ücreti | Saat | 0.1
| 10.330.3100 | Çektirme vidalı, panel montaj vidası | Adet | 2.5
İşçilik
| 10.100.1036 | Doğramacı Ustası | Saat | 0.2
| 10.100.1064 | Çırak | Saat | 0.2
| 10.100.1062 | Düz işçi (inşaat işçisi) | Saat | 0.6
%25 Müteahhit Genel Giderleri ve Kârı
Notlar:
| Analiz No | Analizin Adı |  | Birimi
| TKDK-0117 (Özel) | Alüminyum Kompozit Panel Kaplama (0.50 mm + 3mm +0,50mm) 0,50mm kalınlıktaki alüminyum levhanın (EN AW 5000 serisi) görünen dış yüzü min.8 mikron epoksi astar üzeri min.22 mikron PVDF (kaynar 500>%70) son kat boya, arası 3mm polietilen dolgulu 0,50 kalınlıktaki alüminyum levha , yapışma mukavemeti min.100N/cm, (yangın Sınıfı en az C s3 d2) |  | m2
Tarifi:
Alüminyum kompozit panellerin projesine göre imalatı ve belirtilen yerlere montajının yapılması için gerekli bütün malzeme ve zayiatı, inşaat yerindeki yükleme, yatay ve düşey taşıma, boşaltma, işçilik giderleri ile yüklenici karı ve genel giderler dahil 1 m2 fiyatı
| Ölçü: | Yerinde yapılmış imalatın yüzey alanı metrekare olarak ölçülür.
| Poz No | Cinsi | Birimi | Miktarı
Malzeme
| 10.200.2401 | Alüminyum Kompozit Panel (0.50 mm + 3 mm +0,50 mm) 0,50mm kalınlıktaki alüminyum levhanın (EN AW 5000 serisi) görünen dış yüzü min.8 mikron epoksi astar üzeri min.22 mikron PVDF (kaynar 500>%70) son kat boya, arası 3mm polietilen dolgulu 0,50 kalınlıktaki alüminyum levha, yapışma mukavemeti min.100N/cm, (yangın Sınıfı en az C s3 d2) | m2 | 1
| 19.100.1110 | Matkabın 1 saatlik ücreti | Saat | 0.1
| 10.330.3100 | Çektirme vidalı, panel montaj vidası | Adet | 2.5
İşçilik
| 10.100.1036 | Doğramacı Ustası | Saat | 0.2
| 10.100.1064 | Çırak | Saat | 0.2
| 10.100.1062 | Düz işçi (inşaat işçisi) | Saat | 0.6
%25 Müteahhit Genel Giderleri ve Kârı
Notlar:
| Analiz No | Analizin Adı |  | Birimi
| TKDK-0118 (Özel) | Bulancak füme granit plak ile döşeme ve duvar kaplaması yapılması |  | m2
Tarifi:
Şartnamesine uygun yapılmış, tesviye betonu yüzünün temizlenmesi, ıslatılması, üzerine 4 cm. kalınlıkta 400 kg dozlu çimento harcı ile bir altlık serilmesi, bunun üzerine aralıkları en çok 2 mm olmak üzere 3 cm kalınlıkta, her boyutta Bulancak Füme Granit plakların projedeki şekil ve taksimata göre döşenmesi, derzlerin normal veya renkli çimento şerbeti ile doldurulması, döşeme esnasında kırılan, çatlayan plâkların değiştirilmesi, döşeme yüzü harç bulaşıklarından temizlenmesi, silinmesi, her türlü malzeme ve zayiatı, iş yerinde yükleme, yatay ve düşey taşıma, boşaltma, işçilik, müteahhit karı ve genel giderler dahil 1 m2 fiyatıdır.
| Ölçü: | Kaplanan döşeme alanı ölçülür
| Poz No | Cinsi | Birimi | Miktarı
Malzeme
| 10.240.2405 | Bulancak füme granit honlu veya cilalı ( Giresun ) | m2 | 1.05
| 10.240.2405 | Bulancak füme granit honlu veya cilalı ( Giresun ) | m2 | 0.22
| 19.100.2410 | Kum ve kırmataş ile 400 kg çimento dozlu harç yapılması | m3 | 0.04
| 10.300.2231 | Çimento esaslı, standart performanslı derz dolgusu (TS EN 13888 - CG1) | Kg | 0.5
| 10.130.9991 | Su | m3 | 0.01
İşçilik
| 10.100.1005 | Mermer kaplama ustası | Saat | 2
| 10.100.1062 | Düz işçi (inşaat işçisi) | Saat | 2
| 10.100.1062 | Düz işçi (inşaat işçisi) (İş yerinde yükleme, yatay ve düşey taşıma, boşaltma) | Saat | 0.5
%25 Müteahhit Genel Giderleri ve Kârı
Notlar:
| Analiz No | Analizin Adı |  | Birimi
| TKDK-0121 (Özel) | 38 mm kalınlığında her boyut, göz aralığı ve bar kalınlığında TSE K 439’ a göre kompozit (CTP) ızgara temini ve yerine konulması |  | m2
Tarifi:
38 mm kalınlığında her boyut, göz aralığı ve bar kalınlığında TSE K 439’ a göre kompozit (CTP) ızgaranın arada boşluk kalmayacak şekilde yerleştirilmesi için her türlü malzeme ve zayiatı, işçilik inşaat yerindeki yükleme, yatay ve düşey taşımalar, boşaltmalar, araç ve gereç giderleri müteahhit kârı ve genel giderleri dâhil, 1 m2 fiyatı:
| Ölçü: | Yerine konulmuş ızgara alanı üzerinden ölçülür.
| Poz No | Cinsi | Birimi | Miktarı
Malzeme
| Rayiç Özel | 38 mm kalınlığında kompozit (CTP) ızgara | m2 | 1
İşçilik
| 10.100.1062 | Düz işçi (inşaat işçisi) | Saat | 0.5
%25 Müteahhit Genel Giderleri ve Kârı
Notlar:
| Analiz No | Analizin Adı |  | Birimi
| TKDK-0126 (Özel) | Sac ile düz ve eğri yüzeyli seri beton kalıbı yapılması |  | m2
Tarifi:
En az 5 mm. kalınlıkta sactan beton blok yapılması, kalıp için gerekli destek ve kuşaklar, kalıp yüzeylerinin ve blok şantiyesi döşemesinin temizlenmesi, kalıp dahili yüzeylerinin bir eriyik ile kaplanması dahil; Bu birim fiyatta kullanılan her cins malzemenin taşınması, her türlü malzeme ve işçilik, alet ve avadanlık, yüklenici kârı ve genel giderler dahil, m² fiyatı:
| Ölçü: | Beton blokların yan yüzeylerinin m²'si üzerinden ölçülür.
| Poz No | Cinsi | Birimi | Miktarı
Malzeme
| 10.200.1257 | Sac 3,00mm kalınlıkta (Zayiatıyla, 23,543kg*1,10/50 = 0.518 kg) | Kg | 0.518
| 10.200.1258 | Sac 5,00mm kalınlıkta (Zayiatıyla, 16,970kg*1,10/50 = 0.370 kg) | Kg | 0.36
| 10.300.2192 | Yağ bazlı kalıp ayırıcı (plastik-çelik) | Kg | 0.1
| 19.100.1089 | Demir doğrama imalat atelyesi | Saat | 0.025
İşçilik
| 10.100.1089 | Metal Kalıp Ustası (Betonarme) | Saat | 0.6
| 10.100.1090 | Kalıp İşleri Usta Yardımcısı | Saat | 0.6
| 10.100.1062 | Düz işçi | Saat | 1.24
%25 Müteahhit Genel Giderleri ve Kârı
Notlar:
| Analiz No | Analizin Adı |  | Birimi
| TKDK-0127 (Özel) | Bitümlü shingle malzeme ile çatı örtüsü yapılması |  | m2
Tarifi:
Bitüm muhtevası en az 1300 gr/m² olan oksitlenmiş kendinden yapışkanlı bitümlü shingle'ın depolanması, uygulama yerine getirilmesi, uygulanması ve su geçirimsizlik testleri dahil 1 m2 uygulama fiyatıdır.
| Ölçü: | Kaplama yüzeylerinin alanı üzerinden ölçülür
| Poz No | Cinsi | Birimi | Miktarı
Malzeme
| 10.330.5002 | Bitüm muhtevası en az 1300 gr/m² olan oksitlenmiş kendinden yapışkanlı bitümlü shingle | m2 | 1.1
| 10.420.1007 | Galvanizli çivi (TS 155) | Kg | 0.2
İşçilik
| 10.100.1010 | Yalıtımcı ustası | Saat | 0.5
| 10.100.1062 | Düz İşçi | Saat | 0.5
%25 Müteahhit Genel Giderleri ve Kârı
Notlar:
| Analiz No | Analizin Adı |  | Birimi
| TKDK-0129 (Özel) | ST Kalite yapı çeliğinin alaşımlı veya elektrostatik levhalardan çelik kemer/tonoz yapılması |  | m2
Tarifi:
Onaylı statik projeye göre ST kalite yapı çeliğinden alaşımlı levhalardan çelik kemer/tonoz yapılması. Sistem beton zemin veya duvar üzerine kurulabilir. Çelik kemerler yapının karşılıklı duvarlarına /zeminine ve kemeri oluşturan her bir modül birbirine projesine uygun olarak monte edilmelidir. Çatı ve yağmur olukları fiyata dahildir. Onaylı Projesine göre hesaplanan kalınlıktaki ( 1 mm) Sıcak daldırma galvaniz kaplı saclar ile , istenilen mimari forma uygun olarak fabrikasında; 3000 x 1000 mm ebadındaki sac levhalara, gerekli şekil ve uygun yarıçap verilerek üretilecek . Levhalar üzerinde sacın taşıma gücünü artırıcı bükümler uygun aralıkta ve yeterli sıklıkta üreticinin belirleyeceği formda olacaktır. Her bir levhada modüllerin birbirleriyle birleştirilmesi için gerekli tüm montaj delikleri PC kontrollü makinalarda projesinde belirtilen çapta ( 8 mm ) hazırlanacaktır.Hazırlanan tüm levhaların montajında decromet kaplı M8 kepli contalı civata ve somunlar kullanılacaktır. Montaj sırasındaki tüm civatalar elektirikli veya havalı tork sıkma makinaları kullanılarak sıkılacak ve gerekli kontrolleri yapılacaktır. Çelik kemerler yapının karşılıklı duvarlarında bulunan kalınlığı 2mm olan galvanizli sac oluklara bağlanacaktır. Bu oluklar betona veya çelik kirişlere özel levhalara kaynatılarak sabitlenecektir Mödüller arası yağmur sızdırmazlık sağlayacak uygun binilerin yapılması ve çatıdan toplanan suların kolay ve kısa yoldan tahliyesi için gerekli oluk veya su yollarının teşkil edilmesi gereklidir.Yapı açıklığı kolon ve kirişsiz şekilde planlanmalıdır. Tonoz yapının ön ve arka kapama işlemi kutu profil ile dikey ve yatay şasesi kaynakla birleştirilerek oluşturulur. Üzerine kapı ve pencere boşlukları bırakılarak galvaniz 0,50 mm trapez saç ile kapatılır. İhtiyaca göre ölçüsü bırakılan kapı yerlerine elektrikli çelik kapı/kapılar ve pvc pencere/pencereler takılır. Şantiye içi yatay /dikey taşıma, montaj, işçilik ve müteahhit karı dahil m2 fiyatı.
| Ölçü: | Kemer/tonoz ile kaplanan yapının üzerinden m2 olarak ölçülerek belirlenir. Ön ve arka galvaniz 0,50 mm trapez saç ile kapama fiyata dahildir.Çatı ve yağmur olukları fiyata dahildir.
| Poz No | Cinsi | Birimi | Miktarı
Malzeme
| Rayiç Özel | Alüminyum ,galvaniz alaşımlı veya boyalı çelik panel( ST 320-350 Kalite yapı çeliği) | Kg | 9.6
İşçilik
| 10.100.1032 | Alüminyum ustası | Saat | 0.35
| 10.100.1064 | Çırak | Saat | 0.3
| 10.100.1062 | Düz işçi (İnşaat işçisi) | Saat | 0.3
| 19.100.1113 | Taşıtlara yükleme, boşaltma ve istifi karşılığı mobil vinç | Saat | 0.01
| 15.185.1014 | Ön yapımlı bileşenlerden oluşan tam güvenlikli, tavanlar için iş iskelesi yapılması. (0,00-21,50 m arası) | m3 | 0.1
%25 Müteahhit Genel Giderleri ve Kârı
Not:Kemer/tonoz ile kaplanan yapının üzerinden m2 olarak ölçülerek belirlenir. Ön ve arka galvaniz 0,50 mm trapez saç ile kapama fiyata dahildir.Çatı ve yağmur olukları fiyata dahildir.
| Analiz No | Analizin Adı |  | Birimi
| TKDK-0130 (Özel) | Barisol (Pvc Gergi Mebranı) Üzerine Ulraviole (Uv) Baskı Yapılması Ve Yerine Montajı (Kumaş Kalınlığı 0,17-0,18 mm) |  | m2
Tarifi:
Ultraviole baskı tekniği yüksek baskı kalitesinde ve güneş ışığına karşı dayanıklılık süresi oldukça yüksek olan boyalar kullanılarak baskı yapılması, sonrasında boyaların uygulandıkları yüzey üzerinde özel taşıyıcılara sahip kurutma makineleriyle 1 saniyenin altında bir sürede kurutulması işleminin yapıldığı bir tekniktir. Bu teknik ile İdarece istenilen boyutta kesilerek hazırlanacak 17-18 mikron kalınlıkta PVC Gergi Membranı(kumaşı) üzerine UV baskı uygulaması yapılması, hazırlanan baskılı kumaşın kenarlarının özel olarak fitillenmesi, projesine göre seçilen alüminyum, çelik veya ahşap malzemeden imal edilmiş çerçeve üzerine kumaşın ısıtılarak gerilmesi, oluşturulan panonun duvara, tabana veya tavana montajı için gerekli inşaat yerindeki yükleme, yatay ve düşey taşıma, boşaltma, bütün malzeme (montaj vidaları, askı civataları vb. malzemeler dahil) ve zayiatı, işçilik giderleri ile yüklenici karı ve genel giderler dahil 1 m2 fiyatıdir. ÖLÇÜ: Panonun ön yüzey alanı metrekare olarak ölçülür. NOT: 1- Türkiye genelinde imalat yapılacağından nakliye için herhangi bir ilave ücret ödenmez. 2- Çerçeve malzemesi ve duvara montaj için kullanılacak profil malzemeler birim fiyata dahil değildir. Ayrıca kullanılan malzemenin cinsine göre ilgili pozundan ödenir. 3- PVC Gergi Membranı (Kumaş) su ve nemden etkilenmez, Yangında alev almaz (EN, TSE vb belgelerle ispatlanacak) , temizlenebilir, yırtılma mukavemeti yüksek, Avrupa veya yerli menşeili olacaktır. 4- Yapılacak panonun boyutları standart kumaş ve baskı boyutlarından büyük olması halinde kumaşlar ultrasonic kaynak ile birleştirilecektir. Ek yerinde herhangi bir baskı hatası oluşması önlenecektir. 5- Yapılacak panoda aydınlatma yapılması halinde aydınlatma için kullanılacak LED Şerit veya aydınlatma armatürleri ile bunlara gereken aksamların bedelleri ayrıca ödenir. 6- Membranın ışık geçirgenliği ve ışık yansıtma özellikleri (Lake, Mat, Saten, Işıklı doku vb.) İdarenin talebine ve kullanılacağı yere göre belirlenecektir
| Ölçü: | Kaplama yapılan yüzeyler projesi üzerindeki ölçülere göre hesaplanır.
| Poz No | Cinsi | Birimi | Miktarı
Malzeme
| Rayiç Özel | PVC Gergi Membranı (Kumaşı) 0,17-0,18 mm kalınlıkta | m2 | 1.44
İşçilik, baskı bedeli, imalat aşamaları, çerçeveye gerilmesi, montaj malzemeleri ve inşaat yerine nakli karşılığı
| 10.100.1068 | Birinci Sınıf Usta | Saat | 3
| 10.100.1069 | Birinci Sınıf Usta Yardımcısı | Saat | 3
| 10.100.1062 | İşçi | Saat | 3
%25 Müteahhit Genel Giderleri ve Kârı
| Analiz No | Analizin Adı |  | Birimi
| TKDK-0131 (Özel) | Kadronlu ahşap duvar ve tavan kaplaması yapılması |  | m2
Tarifi:
Beton, bimsbeton, gazbeton, tuğla duvar üzerine kadronlu ahşap duvar ve tavan kaplaması yapılması için, II. sınıf çam keresteden kadronların beton çivileri ile tespiti, latalar üzerine I. sınıf çam keresteden temizi en az 15 mm kalınlıkta, en çok 25 cm ve eşit genişlikte, bir yüzeyi rendeli tahtaların çakılması, yüzeyin ek yerlerinde meydana gelecek çıkıntıların rendelenmesi, bu iş için gerekli her türlü malzeme ve zayiatı, işçilik, iş yerinde yükleme, yatay ve düşey taşıma, boşaltma, müteahhit genel giderleri ve kârı dâhil, 1 m² fiyatı:
| Ölçü: | Kaplama yapılan yüzeyler projesi üzerindeki ölçülere göre hesaplanır.
| Poz No | Cinsi | Birimi | Miktarı
Malzeme
| 10.130.4501 | Çam kerestesi (I.sınıf) (TS 1265) (TS EN 844) (TS EN 1309-1, TS EN 1309-3, TS EN 1313-1, 2) | m³ | 0.03
| 10.130.4502 | Çam kerestesi (II.sınıf) (TS 1265) (TS EN 844) (TS EN 1309-1, TS EN 1309-3, TS EN 1313-1, 2) | m³ | 0.01
| 10.420.1006 | Çiviler (ts 155) | Kg | 0.25
| 19.100.1091 | Ahşap doğrama atelyesinin 1 saatlik ücreti | Saat | 0.02
İşçilik
| 10.100.1017 | Dülger ustası | Saat | 0.8
| 10.100.1041 | Marangoz usta yardımcısı | Saat | 0.4
| 10.100.1062 | Düz işçi (inşaat işçisi) | Saat | 0.8
%25 Müteahhit Genel Giderleri ve Kârı
Notlar:
| Analiz No | Analizin Adı |  | Birimi
| TKDK-0134 (Özel) | 4 mm kalınlığında renksiz düz temperli camın takılacağı yere göre kesilmesi ve takılması |  | m2
Tarifi:
4 mm kalınlıkta, renksiz düz temperli camın takılacağı yerin ölçüsüne göre hazırlanması, cam yuvasına takozların konulması ve camın yuvaya yerleştirilmesi, profil ve fitilinin yerine oturtulması, camlama takozları ile ünitenin dengelenmesi, profillerin birleşim yerlerine puntalama şeklinde nötral (asitsiz) silikon çekilmesi, inşaat yerinde yükleme, yatay düşey taşıma ve boşaltma, her türlü malzeme ve zaiyatı, işçilik araç ve gereç giderleri, yüklenici genel giderleri ve karı dahil 1 m² fiyatı:
| Ölçü: | Projedeki ölçülere göre cam takılan alanlar hesaplanır.
| Poz No | Cinsi | Birimi | Miktarı
Malzeme
| 10.380.9981 | Camlama takozu | Adet | 12
| 10.380.9983 | Slikon (310 ml) (Asitsiz - Nötral Silikon) | Adet | 0.4
| 10.400.1021 | EPDM kauçuk, neopren veya tpe izolasyon ve cam conta ve fitilleri | Adet | 0.4
| Rayiç | 4 mm kalınlığında renksiz düz temperli cam | m2 | 1.05
İşçilik
| 10.100.1022 | Camcı ustası | Saat | 0.7
| 10.100.1062 | Düz işçi (İnşaat İşçisi) | Saat | 0.35
%25 Müteahhit Genel Giderleri ve Kârı
NOT: Konstrüksiyon (doğrama) bedeli kendi pozlarından ödenir.
| Analiz No | Analizin Adı |  | Birimi
| TKDK-0135 (Özel) | 4 mm kalınlığında renksiz düz camın takılacağı yere göre kesilmesi ve takılması |  | m2
Tarifi:
4 mm kalınlıkta, renksiz düz camın takılacağı yerin ölçüsüne göre hazırlanması, cam yuvasına takozların konulması ve camın yuvaya yerleştirilmesi, profil ve fitilinin yerine oturtulması, camlama takozları ile ünitenin dengelenmesi, profillerin birleşim yerlerine puntalama şeklinde nötral (asitsiz) silikon çekilmesi, inşaat yerinde yükleme, yatay düşey taşıma ve boşaltma, her türlü malzeme ve zaiyatı, işçilik araç ve gereç giderleri, yüklenici genel giderleri ve karı dahil 1 m² fiyatı:
| Ölçü: | Projedeki ölçülere göre cam takılan alanlar hesaplanır.
| Poz No | Cinsi | Birimi | Miktarı
Malzeme
| 10.380.9981 | Camlama takozu | Adet | 12
| 10.380.9983 | Slikon (310 ml) (Asitsiz - Nötral Silikon) | Adet | 0.3
| 10.400.1021 | Epdm kauçuk, neopren veya tpe izolasyon ve cam conta ve fitilleri | Kg | 0.4
| 10.380.1003 | 4 mm kalınlığında renksiz düz cam | m2 | 1.05
İşçilik
| 10.100.1022 | Camcı ustası | Saat | 0.4
| 10.100.1062 | Düz işçi (İnşaat işçisi) | Saat | 0.3
%25 Müteahhit Genel Giderleri ve Kârı
NOT: Konstrüksiyon (doğrama) bedeli kendi pozlarından ödenir.
| Analiz No | Analizin Adı |  | Birimi
| TKDK-0136 (Özel) | Boyalı Trapezoidal Kesitli Sac ile Çatı ve Cephe Kaplaması Yapılması |  | m2
Tarifi:
0,50 mm kalınlığında galvaniz üzeri boyalı trapezoidal kesitli sac fabrikasyon rulo boyama sistemi ile boyanmış (dışa bakan yüzeyi min. 5 mikron, içe bakan yüzeyi min. 7 mikron epoksi astar ve üstleri min. 20 mikron polyester son kat boya) levhaların bindirilmesi, aşıklara tespiti, aksesuarların (mahya, saçak altı, duvar dibi, kenar kaplama vb.) yerine konması, trifon rondela altı deliklerinin silikonlanması, inşaat yerindeki yükleme, yatay ve düşey taşıma, boşaltma, iş yerindeki montajının yapılması için gerekli her türlü malzeme ve zayiatı, işçilik, araç gereç giderleri, müteahhit kârı ve genel giderler dâhil 1 m² fiyatıdır.
| Ölçü: | Ölçü: Kaplanan çatı ve duvar yüzeyleri alan olarak hesap edilir.
| Poz No | Cinsi | Birimi | Miktarı
Malzeme
| 10.200.1304 | Sıcak daldırma galvaniz üzeri boyalı oluklu/trapez sac. Fabrikasyon rulo boyama sistemi ile boyanmış | Kg | 5.76
| 10.420.1053 | Bulon (galvanizli) | Kg | 1
| 10.420.1305 | Silikon esaslı 800 serisi macun | Kg | 0.01
İşçilik
| 10.100.1026 | Tenekeci Ustası | Saat | 0.4
| 10.100.1062 | Düz işçi (inşaat işçisi) | Saat | 0.35
| 10.100.1064 | Çırak | Saat | 0.35
%25 Müteahhit Genel Giderleri ve Kârı
| Analiz No | Analizin Adı |  | Birimi
| TKDK-0137 (Özel) | Galvanizli kafes telden çit yapılması. |  | m2
Tarifi:
Gerekli makine, ekip, ekipman, 3 mm kalınlığında 5x5 cm göz açıklığına sahip, 1,80 m yüksekliğinde rulo halindeki galvanizli kafes tel ve 5 mm kalınlığındaki galvanizli gergi telinin iş başında temini, projesine uygun olarak kafes tipi tel çitin bağlama teli ile gerilerek 4 noktadan direklere bağlanması, gergi telinin şaşırtmalı olarak kafes telden geçirilerek gerdirilmesi, sağlanan gerginliğin bozulmaması için her direkte gerekli önlemlerin alınması, her türlü yükleme, yatay ve düşey taşıma, boşaltma, istif, malzeme zayiatı ile diğer bütün işlerin yapılması için gerekli olan her türlü işçilik, malzeme, makine, alet ve araç giderleri ile yüklenici karı ve genel masraflar.
| Ölçü: | Kaplanan yüzey alanı hesap edilir.
| Poz No | Cinsi | Birimi | Miktarı
Malzeme
| 10.480.1804 | Galvaniz kafes tel (Muhtelif) (TS 2398) | Kg | 2,15
| 10.480.1803 | Galvanizli tel | Kg | 0.2
| 10.480.1803 | Galvanizli tel bağlama ve zaiyatı | Kg | 0.135
İşçilik
| 10.100.1068 | Birinci Sınıf Usta | Saat | 0.1
| 10.100.1063 | Erbab İşçi | Saat | 0.1
| 10.100.1062 | Düz İşçi | Saat | 0.25
%25 Müteahhit Genel Giderleri ve Kârı
| Analiz No | Analizin Adı |  | Birimi
| TKDK-0138 (Özel) | Alüminyum Saçak Alın Kaplaması Yapılması |  | Kg
Tarifi:
Muhtelif Genişliklerde Alüminyum Saçak Alın Kaplaması Yapılması
| Ölçü: | Yerinde tartılır ya da projesindeki boyutları hesaplanıp sacın birim ağırlığına göre işlem yapılır.
| Poz No | Cinsi | Birimi | Miktarı
Malzeme
| 10.200.2341 | EN AW 3003 - ALMn1Cu | Kg | 0.6875
| 10.200.2134 | 4-EN AW 3105-ALMn0,5Mg0,5 | Kg | 0.5625
| 10.420.1007 | Galvanizli çivi (TS 155) | Kg | 0.04
İşçilik
| 10.100.1032 | Alüminyum ustası | Saat | 0.5
| 10.100.1062 | Düz İşçisi (inşaat işçisi) | Saat | 0.5
| 10.100.1064 | Çırak | Saat | 0.5
%25 Müteahhit Genel Giderleri ve Kârı
| Analiz No | Analizin Adı |  | Birimi
| TKDK-0139 (Özel) | Sera vb. Yapılar İçin Alüminyum Konstrüksiyon |  | Kg
Tarifi:
Onaylı projesine uygun olarak, alüminyum profilden, her türlü sera taşıyıcılarının imalatı için malzeme ve zayiat, atelye giderleri, işyerinde yükleme, yatay ve düşey taşıma, boşaltma, işçilik, yüklenici genel giderleri ve karı dahil 1 kg fiyatı.
| Ölçü: | Yerine konmaya hazır alüminyum profilden imalatın tartılarak ağırlığı bulunur.
| Poz No | Cinsi | Birimi | Miktarı
Malzeme
| 10.200.2001 | Alüminyum profiller (Zaiyat vb giderler dahil) | Kg | 1.1
İşçilik
| 19.100.1089 | Demir doğrama imalat atelyesinin 1 saatlik ücreti | Saat | 0.01
| 10.100.1018 | Sıcak demirci ustası | Saat | 0.05
| 10.100.1062 | Düz işçi (inşaat işçisi) | Saat | 0.05
%25 Müteahhit Genel Giderleri ve Kârı
| Analiz No | Analizin Adı |  | Birimi
| TKDK-0140 (Özel) | Sera vb. Yapılar İçin Galvanize Konstrüksiyon(Profil Birim Ağırlığı Azami 15Kg/mt olacak şekilde) |  | Kg
Tarifi:
Onaylı projesine uygun olarak, galvanizli sacdan, her türlü sera taşıyıcılarının imalatı için her türlü malzeme ve zayiat, atelye giderleri, işyerinde yükleme, yatay ve düşey taşıma, boşaltma, işçilik, yüklenici genel giderleri ve karı dahil 1 kg fiyatı.
| Ölçü: | Yerine konmaya hazır galvaniz taşıyıcı imalatın tartılarak ağırlığı bulunur.
| Poz No | Cinsi | Birimi | Miktarı
Malzeme
| 10.200.1301 | Sıcak daldırma galvanizli düz sac (TS 822) (Zaiyat vb giderler dahil) | Kg | 1.1
İşçilik
| 19.100.1089 | Demir doğrama imalat atelyesinin 1 saatlik ücreti | Saat | 0.01
| 10.100.1018 | Sıcak demirci ustası | Saat | 0.05
| 10.100.1062 | Düz işçi (inşaat işçisi) | Saat | 0.05
%25 Müteahhit Genel Giderleri ve Kârı
| Analiz No | Analizin Adı |  | Birimi
| TKDK-0142 (Özel) | Taş ocağında taş kategorileri dışında kalan ocak artığı ile dolgu yapılması |  | m3
Tarifi:
Taş ocağında taş kategorileri dışında kalan ocak artığı, çürük taş, toprak, kil, yabancı madde ve ayrılması mümkün olmayan küçük ebattaki taşlar ile kısmen karışık malzemenin; toplanması, yüklenmesi, boşaltılması, hazırlanmış temel, taban veya tabii zemin üzerine doldurulması, yayılması ile aşağıda "Birim Fiyata Dâhil Olmayan Masraflar" başlığı altında sayılanlar dışında kalan diğer bütün işlerin yapılması için gerekli her türlü işçilik, malzeme, makine, alet ve araç giderleri ile yüklenici kârı ve genel masraflar. Birim Fiyata Dâhil Olmayan Masraflar: Ocak artığı malzemenin iş yerine taşınması, dolgu temel veya tabanında yapılan kazı işleri.
| Ölçü: | İstifsiz taş dolgunun, proje ebatları üzerinden hesap edilen metreküp cinsinden hacmidir.
| Poz No | Cinsi | Birimi | Miktarı
İşçilik
Malzemenin yüklenmesi, boşaltılması, dolgu yerinde tesviye tanzimi için bilcümle işçilikleri de kapsayan el emeği ve makina hizmetleri karşılığı: ekskavatör ve buldozer makinası cinsinden
| KGM/08.112/K | Ocak taşı artığının ocakta toplanması | m3 | 1
| 19.100.1005 | Ekskavatör'ün (210 HP-2 1/2 YD³) 1 Saatlik Ücreti | Saat | 0.03
| 19.100.1019 | Traktör Buldozer'in (185 HP) 1 Saatlik Ücreti | Saat | 0.008
Arazözle sulama
| 10.130.9991 | Su | m³ | 0.1
| 19.100.1044 | Arazöz | Saat | 0,013
Titreşimli silindir ile sıkıştırma
| 19.100.1047 | Titreşimli Silindir (35-58 HP) | Saat | 0,017
| 10.100.1062 | Düz işçi (inşaat işçisi) | Saat | 0.4
%25 Müteahhit Genel Giderleri ve Kârı
NOT: Hali hazırda kazı imalatı uygulanmış bir alanda dolgu uygulanacaksa kazıdan elde edilen malzeme dolgu pozundan ödenmez.
| Analiz No | Analizin Adı |  | Birimi
| TKDK-0143 (Özel) | 1,2 cm kalınlığında açık renkli traverten levha ile döşeme ve duvar kaplaması yapılması (1,2cmx30-40-50cmxserbest boy) (honlu veya cilalı) |  | m2
Tarifi:
Şartnamesine uygun yapılmış tesviye betonu yüzünün veya duvarın temizlenmesi, ıslatılması, 400 kg çimento dozlu harç ile bir altlık yapılması, bunun üzerine aralıkları 2 mm olmak üzere honlu veya cilalı açık renkli traverten levhaların projesindeki şekil ve taksimata göre tesviyesinde döşenmesi, derzlerin ve bütün yüzeylerin çimento esaslı derz macunu ile sıvanması, döşeme yüzündeki, macunun yarım saat sonra temizlenmesi, silinmesi ve bu işlerin yapılmasında gerekli her türlü işçilik, malzeme ve zayiatı, işyerinde yükleme-boşaltma, yatay-düşey taşıma, müteahhit genel giderleri ve kârı dâhil, (tesviye betonu ve sıva hariç) 1 m2 fiyatı
| Ölçü: | Kaplama yapılan yüzeyler projesi üzerinden hesaplanır.
| Poz No | Cinsi | Birimi | Miktarı
Malzeme
| 10.240.2101 | Açık Renkli Traverten (Zayiatı ve ebat eksiltmesi ile birlikte) | m2 | 0.84
| 19.100.2410 | Kum ve kırmataş ile 400 kg çimento dozlu harç yapılması | m3 | 0.025
| 19.100.2418 | 500 dozlu çimento şerbeti | m3 | 0.005
| 10.300.2231 | Çimento esaslı, standart performanslı derz dolgusu (ts en 13888 - cg1) | Kg | 0.8
| 10.130.9991 | Su | m3 | 0.01
| 10.480.1821 | İşlenmiş küçük demirler (Muhtelif) | Kg | 0.15
İşçilik
| 10.100.1005 | Mermer kaplama ustası | Saat | 2.5
| 10.100.1062 | Düz işçi (inşaat işçisi) | Saat | 2.5
| 10.100.1062 | Düz işçi (inşaat işçisi) | Saat | 0.5
%25 Müteahhit Genel Giderleri ve Kârı
| Analiz No | Analizin Adı |  | Birimi
| TKDK-0144 (Özel) | 1,2 cm kalınlığında koyu renkli traverten levha ile döşeme ve duvar kaplaması yapılması (1,2cmx30-40-50cmxserbest boy) (honlu veya cilalı) |  | m2
Tarifi:
Şartnamesine uygun yapılmış tesviye betonu yüzünün veya duvarın temizlenmesi, ıslatılması 400 kg çimento dozlu harç ile bir altlık yapılması, bunun üzerine aralıkları 2 mm olmak üzere honlu veya cilalı açık renkli traverten levhaların projesindeki şekil ve taksimata göre tesviyesinde döşenmesi, derzlerin ve bütün yüzeylerin çimento esaslı derz macunu ile sıvanması, döşeme yüzündeki, macunun yarım saat sonra temizlenmesi, silinmesi ve bu işlerin yapılmasında gerekli her türlü işçilik, malzeme ve zayiatı, işyerinde yükleme-boşaltma, yatay-düşey taşıma, müteahhit genel giderleri ve kârı dâhil, (tesviye betonu ve sıva hariç) 1 m2 fiyatı
| Ölçü: | Kaplama yapılan yüzeyler projesi üzerinden hesaplanır.
| Poz No | Cinsi | Birimi | Miktarı
Malzeme
| 10.240.2102 | Koyu Renkli Traverten (Zayiatı ve ebat eksiltmesi ile birlikte) | m2 | 0.84
| 19.100.2410 | Kum ve kırmataş ile 400 kg çimento dozlu harç yapılması | m3 | 0.025
| 19.100.2418 | 500 dozlu çimento şerbeti | m3 | 0.005
| 10.300.2231 | Çimento esaslı, standart performanslı derz dolgusu (ts en 13888 - cg1) | Kg | 0.8
| 10.130.9991 | Su | m3 | 0.01
| 10.480.1821 | İşlenmiş küçük demirler(muhtelif) | Kg | 0.15
İşçilik
| 10.100.1005 | Mermer kaplama ustası | Saat | 2.5
| 10.100.1062 | Düz işçi (inşaat işçisi) | Saat | 2.5
| 10.100.1062 | Düz işçi (inşaat işçisi) | Saat | 0.5
%25 Müteahhit Genel Giderleri ve Kârı
| Analiz No | Analizin Adı |  | Birimi
| TKDK-0145 (Özel) | Çıkma veya ayıklanmış moloz taşın imalata hazır hale getirilmesi |  | m3
Tarifi:
Sahada yer alan veya satın alınan taşın kullanılacak yere taşınması yüzeyini dişli el tarağı vb. ekipman ile temizlenmesi düzeltilmesi imalata hazır hale getirilmesi.
| Ölçü: | Yapılan duvarın varsa projesindeki ölçülerden projesi yoksa imalatın m3 cinsinden hacmi ölçülerek bedeli verilir. Harç boşluğu ile 0,25 m3'den küçük münferit boşluklar düşülmez.
| Poz No | Cinsi | Birimi | Miktarı
Malzeme
İşçilik
| 10.100.1063 | Erbap işçi | Saat | 2
| 10.100.1063 | Erbap işçi (çaplama) | Saat | 0.3
| 10.100.1001 | Taşçı ustası | Saat | 6
| 10.100.1062 | Düz işçi | Saat | 1
| 10.100.1062 | Düz işçi | Saat | 0.5
%25 Müteahhit Genel Giderleri ve Kârı
| Analiz No | Analizin Adı |  | Birimi
| TKDK-0146 (Özel) | Doğal kaya yüzeylerin dişli el tarağı ile raspalanması |  | m2
Tarifi:
| Ölçü: | Düzeltilen yüzey üzerinden m2 cinsinden hesaplanır.
| Poz No | Cinsi | Birimi | Miktarı
Malzeme
İşçilik
| 01.V04 | Mütehassıs usta | Saat | 1.25
%25 Müteahhit Genel Giderleri ve Kârı
| Analiz No | Analizin Adı |  | Birimi
| TKDK-0147 (Özel) | Fırınlanmış ve Emprenye Edilmiş Kütükten Yığma Ahşap Duvar Yapılması |  | m3
Tarifi:
Proje ve şartnamesindeki esaaslar dahilinde fırınlanmış ve emprenye edilmiş kütükten duvar yapılması için gerekli her türlü işçilik, malzeme ve zayiat, makine, alât ve edevat giderleri ile yükleme, taşıma, boşaltma giderleri müteahhit kârı ve genel giderler karşılığı dahil kütükten yığma ahşap duvar yapılması beher metreküp fiyatı.
| Ölçü: | Tasdikli projesindeki boyutlara göre yapı duvarında kullanılan kütük miktarı metreküp cinsinden hesaplanır.
| Poz No | Cinsi | Birimi | Miktarı
Malzeme
| 10.130.4501 | Çam Kereste ( İşbaşı 1.sınıf) (Rutubeti 15 derece altı) | m3 | 1.05
| 10.420.1702 | Emprenye maddeleri ACQ tipi suda çözünen (TS EN 599-1+A1, TS EN 599-2) | Kg | 1
| 10.420.1301 | Kemik tutkal (sıcak,ts 91) | Kg | 15
| 10.420.1053 | Bulon (Galvanizli) | Kg | 20
| 10.420.1011 | Ağaç vidası (Büyük 144 Ad.) (TS 431) | Kt | 1
Delik Açma
| 19.100.1110 | Matkabın 1 saatlik ücreti | Saat | 2
| 19.100.1091 | Ahşap doğrama imalat atelyesinin 1 saatlik ücreti | Saat | 3
Şantiye İçi Taşıma
| 19.100.1102 | VİNÇ'İN 1 SAATLİK ÜCRETİ (130 HP) | Saat | 0.5
| 19.100.1112 | Forklift'in 1 saatlik ücreti | Saat | 1.5
İşçilik
| 10.100.1017 | Dülger ustası | Saat | 20
| 10.100.1009 | Marangoz ustası | Saat | 25
| 10.100.1041 | Marangoz usta yardımcısı | Saat | 25
| 10.100.1068 | Birinci Sınıf Usta | Saat | 20
| 10.100.1069 | Birinci Sınıf Usta Yardımcısı | Saat | 20
| 10.100.1062 | Düz işçi (inşaat işçisi) | Saat | 20
Şantiye İçi Taşıma
| 10.100.1062 | Düz işçi (inşaat işçisi) | Saat | 25
%25 Müteahhit Genel Giderleri ve Kârı
| Analiz No | Analizin Adı |  | Birimi
| TKDK-0149 (Özel) | 4-8 cm Kalınlığında Serbest Ebatlarda Kayrak Taşı ile Harçlı ve Derzli Zemin Döşemesi Yapılması |  | m2
Tarifi:
Kontrolün direktifine uygun olarak veya idarece verilecek detay resmine göre, zemin üzerine, ocaktan tabaka tabaka çıkarılan ve yüzü, teşekkülünde düz olan değişik şekilli kayrak taşı ile derzli döşeme yapılması, 4-8 cm arasında değişik kalınlıkta olabilecek taşların mevcut kalınlıklarına göre üst yüzeyin düz olacak şekilde ve kenarlarının tabiî teşekkülü düzeltilmeden 400 doz çimento harcı ile döşenmesi, altlarında boşluk kalması için 400 doz çimento şerbeti ile derzlerinin üst yüzey seviyesinde doldurulması, her türlü malzeme ve işçilik dahil, beher m2 bedeli:
| Ölçü: | Döşeme yapılan bitmiş yüzeyin alanı m2 cinsinden ölçülür.
| Poz No | Cinsi | Birimi | Miktarı
Malzeme:
| Rayiç | 4-8cm Arası Kalınlıkta Kayrak Taşı Bedeli | m2 | 1.05
| 19.100.2409 | 400 Doz Çimento Harcı Yapılması | m3 | 0.05
| 10.130.9991 | Su | m3 | 0.01
İşçilik:
| 10.100.1005 | Mermer Kaplama Ustası | Saat | 1.5
| 10.100.1062 | Düz İşçi | Saat | 1.5
%25 Müteahhit Genel Giderleri ve Kârı
Notlar:
| Analiz No | Analizin Adı |  | Birimi
| TKDK-0150 (Özel) | 4 cm poliüretan dolgulu (üst 0.50 mm düz, alt 0.40 mm düz) fabrikasyon rulo boyama sistemi ile boyanmış galvaniz levhalar ile ısı yalıtımlı kapı yapılması |  | m2
Tarifi:
4 cm poliüretan yalıtımlı (üstü ve altı boyalı galvanizli sac) duvar panelinin, proje, şartname ve detayında belirtildiği şekilde etrafının profil demir ve sac ile kaplanarak kapı yapılması
| Ölçü: | Uygulanan panelin alanı ölçülür.
| Poz No | Cinsi | Birimi | Miktarı
Malzeme:
| 10.330.2626 | 0,50 + 0,40 + (40mm dolgulu) Poliüretan (PUR) yalıtımlı gizli vidalı sandviç cephe paneli (TS EN 14509) (Zaiyat dahil) | m2 | 1.05
İşçilik:
| 10.100.1032 | Alüminyum ustası | Saat | 0.08
| 10.100.1064 | Çırak | Saat | 0.05
| 10.100.1062 | Düz İşçi | Saat | 0.03
%25 Müteahhit Genel Giderleri ve Kârı
NOT: Panellerin dışında kalan tüm doğrama kendi pozundan ödenir.
| Analiz No | Analizin Adı |  | Birimi
| TKDK-0151 (Özel) | 5 cm poliüretan dolgulu (üst 0.50 mm düz, alt 0.40 mm düz) fabrikasyon rulo boyama sistemi ile boyanmış galvaniz levhalar ile ısı yalıtımlı Kapı yapılması |  | m2
Tarifi:
5 cm poliüretan yalıtımlı (üstü ve altı boyalı galvanizli sac) duvar panelinin, proje, şartname ve detayında belirtildiği şekilde etrafının profil demir ve sac ile kaplanarak kapı yapılması
| Ölçü: | Uygulanan panelin alanı ölçülür.
| Poz No | Cinsi | Birimi | Miktarı
Malzeme:
| 10.330.2627 | 0,50 + 0,40 + (50mm dolgulu) Poliüretan (PUR) yalıtımlı gizli vidalı sandviç cephe paneli (TS EN 14509) (Zaiyat dahil) | m2 | 1.05
İşçilik:
| 10.100.1032 | Alüminyum ustası | Saat | 0.08
| 10.100.1064 | Çırak | Saat | 0.05
| 10.100.1062 | Düz İşçi | Saat | 0.03
%25 Müteahhit Genel Giderleri ve Kârı
NOT: Panellerin dışında kalan tüm doğrama kendi pozundan ödenir.
| Analiz No | Analizin Adı |  | Birimi
| TKDK-0152 (Özel) | (20 x 120 cm) veya (30 x 120 cm) anma ebatlarında, her türlü desen ve yüzey özelliğinde, ı.kalite, renkli, sırlı porselen karo ile 3 mm derz aralıklı döşeme, duvar ve cephe kaplaması yapılması (karo yapıştırıcısı ile) |  | m2
Tarifi:
Onaylanmış detay projesine uygun düzgün yüzeyin, yapışmayı engelleyici kir, toz, çapak ve benzeri kalıntılardan arındırılması ve nemlendirilmesi, yüzey üzerine çimento esaslı, yüksek performanslı, kayma özelliği azaltılmış, açık bekletme süresi uzatılmış karo yapıştırıcının sürülmesi ve özel tarak ile yivlendirilmesi, (20 x 120 cm) veya (30 x 120 cm) anma ebatlarında her türlü desen ve yüzey özelliğine sahip, I.kalite, renkli, sırlı porselen karonun, mastar ve tesviyesine uygun olarak, 3 mm derz aralıkları bırakılarak döşenmesi, derzlerin istenilen renkte çimento esaslı, yüksek performanslı, yüksek aşınma dayanımlı, su emilimi azaltılmış derz dolgu malzemesi ile doldurulması, kaplama yapılan yüzeyin temizlenmesi, her türlü malzeme ve zaiyatı, işçilik araç ve gereç giderleri, iş yerinde yükleme, yatay ve düşey taşıma, boşaltma, müteahhit genel giderleri ve karı dahil 1 m² fiyatı:
| Ölçü: | Kaplama yapılan yüzeyler projesi üzerindeki ölçülere göre hesaplanır.
| Poz No | Cinsi | Birimi | Miktarı
Malzeme:
| 10.240.3562 | Her türlü desen ve yüzey özelliğinde, renkli, sırlı porselen karo (20 x 120 cm - 30 x 120 cm anma ebatlarında) | m2 | 1.06
| 10.300.2203 | Çimento esaslı, yüksek performanslı, kayma özelliği azaltılmış, açık bekletme süresi uzatılmış karo yapıştırıcı (ts en 12004 - c2te) | Kg | 4
| 10.300.2232 | Çimento esaslı, yüksek performanslı, yüksek aşınma dayanımlı, su emilimi azaltılmış derz dolgusu (ts en 13888 - cg2aw) | Kg | 0.4
| 10.130.9991 | Su | m3 | 0.002
İşçilik:
| 10.100.1004 | Seramik Kaplama Ustası | Saat | 0.7
| 10.100.1062 | Düz işçi (inşaat işçisi) | Saat | 0.5
%25 Müteahhit Genel Giderleri ve Kârı
Notlar:
| Analiz No | Analizin Adı |  | Birimi
| TKDK-0153 (Özel) | (60 x 90 cm) veya (60 x 120 cm) veya (40x120 cm) anma ebatlarında, her türlü desen ve yüzey özelliğinde, ı.kalite, renkli, sırlı porselen karo ile 3 mm derz aralıklı döşeme, duvar ve cephe kaplaması yapılması (karo yapıştırıcısı ile) |  | m2
Tarifi:
Onaylanmış detay projesine uygun düzgün yüzeyin, yapışmayı engelleyici kir, toz, çapak ve benzeri kalıntılardan arındırılması ve nemlendirilmesi, yüzey üzerine çimento esaslı, yüksek performanslı, kayma özelliği azaltılmış, açık bekletme süresi uzatılmış karo yapıştırıcının sürülmesi ve özel tarak ile yivlendirilmesi,(60 x 90 cm) veya (60 x 120 cm) veya (40x120 cm) anma ebatlarında her türlü desen ve yüzey özelliğine sahip, I.kalite, renkli, sırlı porselen karonun, mastar ve tesviyesine uygun olarak, 3 mm derz aralıkları bırakılarak döşenmesi, derzlerin istenilen renkte çimento esaslı, yüksek performanslı, yüksek aşınma dayanımlı, su emilimi azaltılmış derz dolgu malzemesi ile doldurulması, kaplama yapılan yüzeyin temizlenmesi, her türlü malzeme ve zaiyatı, işçilik araç ve gereç giderleri, iş yerinde yükleme, yatay ve düşey taşıma, boşaltma, müteahhit genel giderleri ve karı dahil 1 m² fiyatı:
| Ölçü: | Kaplama yapılan yüzeyler projesi üzerindeki ölçülere göre hesaplanır.
| Poz No | Cinsi | Birimi | Miktarı
Malzeme:
| Rayiç | Her türlü desen ve yüzey özelliğinde, renkli, sırlı porselen karo 60 x 90 cm - 60 x 120 cm veya 40x120 cm anma ebatlarında) | m2 | 1.06
| 10.300.2203 | Çimento esaslı, yüksek performanslı, kayma özelliği azaltılmış, açık bekletme süresi uzatılmış karo yapıştırıcı (ts en 12004 - c2te) | Kg | 4
| 10.300.2232 | Çimento esaslı, yüksek performanslı, yüksek aşınma dayanımlı, su emilimi azaltılmış derz dolgusu (ts en 13888 - cg2aw) | Kg | 0.4
| 10.130.9991 | Su | m3 | 0.002
İşçilik:
| 10.100.1004 | Seramik Kaplama Ustası | Saat | 0.7
| 10.100.1062 | Düz işçi (inşaat işçisi) | Saat | 0.5
%25 Müteahhit Genel Giderleri ve Kârı
Notlar:
| Analiz No | Analizin Adı |  | Birimi
| TKDK-0154 (Özel) | (80 x 80 cm) veya (90 x 90 cm) anma ebatlarında, her türlü desen ve yüzey özelliğinde, ı.kalite, renkli, sırlı porselen karo ile 3 mm derz aralıklı döşeme, duvar ve cephe kaplaması yapılması (karo yapıştırıcısı ile) |  | m2
Tarifi:
Onaylanmış detay projesine uygun düzgün yüzeyin, yapışmayı engelleyici kir, toz, çapak ve benzeri kalıntılardan arındırılması ve nemlendirilmesi, yüzey üzerine çimento esaslı, yüksek performanslı, kayma özelliği azaltılmış, açık bekletme süresi uzatılmış karo yapıştırıcının sürülmesi ve özel tarak ile yivlendirilmesi, (80 x 80 cm) veya (90 x 90 cm) anma ebatlarında her türlü desen ve yüzey özelliğine sahip, I.kalite, renkli, sırlı porselen karonun, mastar ve tesviyesine uygun olarak, 3 mm derz aralıkları bırakılarak döşenmesi, derzlerin istenilen renkte çimento esaslı, yüksek performanslı, yüksek aşınma dayanımlı, su emilimi azaltılmış derz dolgu malzemesi ile doldurulması, kaplama yapılan yüzeyin temizlenmesi, her türlü malzeme ve zaiyatı, işçilik araç ve gereç giderleri, iş yerinde yükleme, yatay ve düşey taşıma, boşaltma, müteahhit genel giderleri ve karı dahil 1 m² fiyatı:
| Ölçü: | Kaplama yapılan yüzeyler projesi üzerindeki ölçülere göre hesaplanır.
| Poz No | Cinsi | Birimi | Miktarı
Malzeme:
| 10.240.3565 | Her türlü desen ve yüzey özelliğinde, renkli, sırlı porselen karo (80 x 80 cm - 90 x 90 cm anma ebatlarında) (rektifiyeli) | m2 | 1.06
| 10.300.2203 | Çimento esaslı, yüksek performanslı, kayma özelliği azaltılmış, açık bekletme süresi uzatılmış karo yapıştırıcı (ts en 12004 - c2te) | Kg | 4
| 10.300.2232 | Çimento esaslı, yüksek performanslı, yüksek aşınma dayanımlı, su emilimi azaltılmış derz dolgusu (ts en 13888 - cg2aw) | Kg | 0.4
| 10.130.9991 | Su | m3 | 0.002
İşçilik:
| 10.100.1004 | Seramik Kaplama Ustası | Saat | 0.7
| 10.100.1062 | Düz işçi (inşaat işçisi) | Saat | 0.5
%25 Müteahhit Genel Giderleri ve Kârı
Notlar:
| Analiz No | Analizin Adı |  | Birimi
| TKDK-0155 (Özel) | Andezit Levha İle Merdiven Basamağı Kaplaması Yapılması (B:6 cm, R:4 cm) |  | m
Tarifi:
Mevcut beton basamakların iyice temizlenip ıslatıldıktan sonra, 400 kg. çimento dozlu harçla, döşeme ve duvar kaplaması teknik şartnamesine uygun olarak, andezit levhaların hazırlanması, basamak uçlarının pahlanması, kaplanması, her türlü malzeme ve zayiatı, işyerinde yükleme, yatay ve düşey taşıma, boşaltma, işçilik, müteahhit karı ve genel giderler dahil, andezit plaklarla 1 m. fiyatı:
| Ölçü: | Süpürgelikten basamak ucuna kadar, basamak dış kenarı boyları projesi üzerinden ölçülerek hesaplanır. Süpürgelik ve limonluk kaplamaları bu ölçüye dahil değildir. Basamak adetince ödenir.
| Poz No | Cinsi | Birimi | Miktarı
Malzeme:
| 10.240.2666 | Andezit plaklar (ts 10835) 4cm kalınlığında 15cm x serbest boy | m2 | 0.15
| 10.240.2708 | Andezit plaklar(ts 10835) 6cm kalınlığında 30cm x serbest boy | m2 | 0.38
| 19.100.2409 | 400 kg çimento dozlu harç yapılması | m3 | 0.013
| 10.130.9991 | Su | m3 | 0.01
İşçilik:
| 10.100.1005 | Mermer kaplama ustası | Saat | 1.5
| 10.100.1062 | Düz işçi (inşaat işçisi) | Saat | 1.5
%25 Müteahhit Genel Giderleri ve Kârı
Notlar:
| Analiz No | Analizin Adı |  | Birimi
| TKDK-0156 (Özel) | Bazalt Levha ile Merdiven Basamağı Kaplaması Yapılması (B:6 cm, R:4 cm) |  | m
Tarifi:
Mevcut beton basamakların iyice temizlenip ıslatıldıktan sonra, 400 kg. çimento dozlu harçla, döşeme ve duvar kaplaması teknik şartnamesine uygun olarak, bazalt levhaların hazırlanması, basamak uçlarının pahlanması, kaplanması, her türlü malzeme ve zayiatı, işyerinde yükleme, yatay ve düşey taşıma, boşaltma, işçilik, müteahhit karı ve genel giderler dahil, andezit plaklarla 1 mt fiyatı.
| Ölçü: | Süpürgelikten basamak ucuna kadar, basamak dış kenarı boyları projesi üzerinden ölçülerek hesaplanır.Süpürgelik ve limonluk kaplamaları bu ölçüye dahil değildir. Basamak adetince ödenir.
| Poz No | Cinsi | Birimi | Miktarı
Malzeme:
| 10.240.2920 | Bazalt taşı plaklar 4x40x40 cm | m2 | 0.15
| 10.240.2927 | Bazalt taşı plaklar 6x30xserbest boy | m2 | 0.38
| 19.100.2409 | 400 kg çimento dozlu harç yapılması | m3 | 0.013
| 10.130.9991 | Su | m3 | 0.01
İşçilik:
| 10.100.1005 | Mermer kaplama ustası | Saat | 1.5
| 10.100.1062 | Düz işçi (inşaat işçisi) | Saat | 1.5
%25 Müteahhit Genel Giderleri ve Kârı
Notlar:
| Analiz No | Analizin Adı |  | Birimi
| TKDK-0157 (Özel) | 200 kg Çimento Dozlu Harçla Ocak Taşı Duvar Yapılması |  | m3
Tarifi:
Yeni ocak taşı ile 200 kg. çimento takviyeli kireç harçlı moloz ve taş duvar yapılması işçiliği, görünen yüzeylerin düzenlenmesi, inşaat yerindeki yükleme, yatay ve düşey taşıma, boşaltma, gerektiğinde çalışma sehpaları, indirme tertibatı, şablon kullanılması, taşın ocaktan yüklenmesi, boşaltılması ve figüre edilmesi (yalnız, taşın ocaktan işbaşına taşıma bedeli hariç) için gerekli her türlü malzeme ve zaiyatı, işçilik, araç ve gereç giderleri ile yüklenici genel giderleri dahil beher m3 bedeli:
| Ölçü: | Yapılan taş duvarın varsa projesinde ve imalattan hacmi m3 cinsinden ölçülerek bedeli ödenir, 0.15 m3 ten küçük boşluklar hacimden düşülmez. Hatıl veya lento hacimleri düşülür.
| Poz No | Cinsi | Birimi | Miktarı
Malzeme:
| 19.100.2015 | Ocakta Taş Hazırlanması | m3 | 1.2
| 19.100.2401 | 200 kg çimento dozlu harç yapılması | m3 | 0.33
İşçilik:
| 10.100.1013 | Duvarcı ustası | Saat | 1
| 10.100.1045 | Duvarcı usta yardımcısı | Saat | 1.25
| 10.100.1062 | Düz işçi (inşaat işçisi) | Saat | 0.75
%25 Müteahhit Genel Giderleri ve Kârı
Notlar:
| Analiz No | Analizin Adı |  | Birimi
| TKDK-0158 (Özel) | C 45/55 Hazır Beton Kullanarak Prefabrik Betonarme İmalat Yapılması ve Yerine Konulması |  | m3
Tarifi:
İdarece tasdikli projesine, ilgili standartlara ve üreticisinin özel teknik şartnamesine uygun öngerilmeli, taşıyıcı elemanlar ile taşıyıcı sistem teşkil edilmesi, elemanların yerleştirilmesi ve bu işle ilgili olarak işyerindeki yükleme, boşaltma, yatay ve düşey taşıma ile her türlü malzeme, makine, teçhizat, araç ve gereç giderleri ile müteahhit genel giderleri ve kârı dâhil, ( nakliye bedeli hariç) 1 m3 fiyatı:
| Ölçü: | İdarece tasdikli projesi üzerinden fiilen kullanılan eleman alanı hesaplanır.
| Poz No | Cinsi | Birimi | Miktarı
| Rayiç | Öngerilmeli (önçekim-artçekim) yapı karkası C 45/55 demirli beton | M3 | 1
| KGM/16.136/K-1 | Prefabrik kirişlerin yerine konulması | Ton | 2.4
| 15.160.1003 | Ø 8- Ø 12 mm nervürlü beton çelik çubuğu, çubukların kesilmesi, bükülmesi ve yerine konulması | Ton | 0,05
| 15.160.1004 | Ø 14- Ø 28 mm nervürlü beton çelik çubuğu, çubukların kesilmesi, bükülmesi ve yerine konulması | Ton | 0,09
| 15.165.1001 | Her türlü profil demirlerin münferit veya birleşik olarak hazırlanması ve yerine tespit edilmesi | Ton | 0,02
%25 Müteahhit Genel Giderleri ve Kârı
Notlar:
| Analiz No | Analizin Adı |  | Birimi
| TKDK-0159 (Özel) | C 50/60 Hazır Beton Kullanarak Prefabrik Betonarme İmalat Yapılması ve Yerine Konulması |  | m3
Tarifi:
İdarece tasdikli projesine, ilgili standartlara ve üreticisinin özel teknik şartnamesine uygun öngerilmeli, taşıyıcı elemanlar ile taşıyıcı sistem teşkil edilmesi, elemanların yerleştirilmesi ve bu işle ilgili olarak işyerindeki yükleme, boşaltma, yatay ve düşey taşıma ile her türlü malzeme, makine, teçhizat, araç ve gereç giderleri ile müteahhit genel giderleri ve kârı dâhil, ( nakliye bedeli hariç) 1 m3 fiyatı:
| Ölçü: | İdarece tasdikli projesi üzerinden fiilen kullanılan eleman alanı hesaplanır.
| Poz No | Cinsi | Birimi | Miktarı
| Rayiç | Öngerilmeli (önçekim-artçekim) yapı karkası C 50/60 demirli beton | m3 | 1
| KGM/16.136/K-1 | Prefabrik kirişlerin yerine konulması | Ton | 2.4
| 15.160.1003 | Ø 8- Ø 12 mm nervürlü beton çelik çubuğu, çubukların kesilmesi, bükülmesi ve yerine konulması | Ton | 0.05
| 15.160.1004 | Ø 14- Ø 28 mm nervürlü beton çelik çubuğu, çubukların kesilmesi, bükülmesi ve yerine konulması | Ton | 0,09
| 15.165.1001 | Her türlü profil demirlerin münferit veya birleşik olarak hazırlanması ve yerine tespit edilmesi | Ton | 0,02
%25 Müteahhit Genel Giderleri ve Kârı
Notlar:
| Analiz No | Analizin Adı |  | Birimi
| TKDK-0160 (Özel) | 3 cm kalınlığında limra taşı ile cephe kaplaması yapılması (3 cm x 30-40-50cm x serbest boy) |  | m2
Tarifi:
(3 cm x 30-40-50cm x serbest boy) ebadında Limra Taş kullanılarak projesine uygun olarak cephe kaplaması yapılması, lüzumunda sulanması, inşaat, yerindeki yükleme, yatay ve düşey taşıma, boşaltma, her türlü malzeme ve zayiatı, işçilik, araç ve gereç giderleri, yüklenici genel giderleri ve kârı dâhil, taş duvar yapılmasının 1 m² fiyatı:
| Ölçü: | Kaplama yapılan yüzeyler projesi üzerinden hesaplanır.
| Poz No | Cinsi | Birimi | Miktarı
Malzeme:
| Rayiç | (3 cm x 30-40-50cm x serbest boy) Limra Taşı | m2 | 1.05
| 19.100.2409 | 400 Kg Çimento Dozlu Harç Yapılması | m3 | 0.025
| 19.100.2418 | 500 dozlu çimento şerbeti | m3 | 0.05
| 10.300.2231 | Çimento esaslı, standart performanslı derz dolgusu (ts en 13888 - cg1) | Kg | 0.8
| 10.480.1821 | İşlenmiş küçük demirler(muhtelif) | Kg | 0.15
| 10.130.9991 | Su | m3 | 0.01
İşçilik
| 10.100.1005 | Mermer kaplama ustası | Saat | 1.2
| 10.100.1062 | Düz işçi (inşaat işçisi) | Saat | 1.2
| 10.100.1062 | Düz işçi (inşaat işçisi) | Saat | 0.5
%25 Müteahhit Genel Giderleri ve Kârı
Notlar:
| Analiz No | Analizin Adı |  | Birimi
| TKDK-0161 (Özel) | 15 x 90 cm anma ebatlarında, her türlü desen ve yüzey özelliğinde, I.kalite, renkli, sırlı porselen karo ile 3 mm derz aralıklı döşeme ve kaplaması yapılması (karo yapıştırıcısı ile) |  | m2
Tarifi:
Onaylanmış detay projesine uygun düzgün yüzeyin, yapışmayı engelleyici kir, toz, çapak ve benzeri kalıntılardan arındırılması ve nemlendirilmesi, yüzey üzerine çimento esaslı, yüksek performanslı, kayma özelliği azaltılmış, açık bekletme süresi uzatılmış karo yapıştırıcının sürülmesi ve özel tarak ile yivlendirilmesi, 15 x 90 cm anma ebatlarında her türlü desen ve yüzey özelliğine sahip, I.kalite, renkli, sırlı porselen karonun, mastar ve tesviyesine uygun olarak, 3 mm derz aralıkları bırakılarak döşenmesi, derzlerin istenilen renkte çimento esaslı, yüksek performanslı, yüksek aşınma dayanımlı, su emilimi azaltılmış derz dolgu malzemesi ile doldurulması, kaplama yapılan yüzeyin temizlenmesi, her türlü malzeme ve zaiyatı, işçilik araç ve gereç giderleri, iş yerinde yükleme, yatay ve düşey taşıma, boşaltma, müteahhit genel giderleri ve karı dahil 1 m² fiyatı:
| Ölçü: | Kaplama yapılan yüzey ve varsa süpürgelik projesi üzerindeki ölçülere göre hesaplanır.
| Poz No | Cinsi | Birimi | Miktarı
Malzeme:
| 10.240.3561 | Her türlü desen ve yüzey özelliğinde, renkli, sırlı porselen karo (15 x 90 cm anma ebatlarında) | m2 | 1.06
| 10.300.2203 | Çimento esaslı, yüksek performanslı, kayma özelliği azaltılmış, açık bekletme süresi uzatılmış karo yapıştırıcı (TS EN 12004 - C2TE) | Kg | 4
| 10.300.2232 | Çimento esaslı, yüksek performanslı, yüksek aşınma dayanımlı, su emilimi azaltılmış derz dolgusu (TS EN 13888 - CG2AW) | Kg | 0.4
| 10.130.9991 | Su | m3 | 0.002
İşçilik:
| 10.100.1004 | Seramik Kaplama Ustası | Saat | 0.6
| 10.100.1062 | Düz İşçi (İnşaat İşçisi) | Saat | 0.5
%25 Müteahhit Genel Giderleri ve Kârı
Notlar:
| Analiz No | Analizin Adı |  | Birimi
| TKDK-0163 (Özel) | Alçı levha (PVC Vinil Lamineli) ve alm. Folyo kaplı karo levhalar ile asma tavan yapılması (60 x 60 cm x 0,8 cm) |  | m2
Tarifi:
| Ölçü: | Proje ve uygulama üzerinden ölçülür, 0,25 m2 küçük boşluklar düşülmez.
| Poz No | Cinsi | Birimi | Miktarı
Malzeme:
| 10.240.5765 | 8 mm kalınlıkta , 60 x 60 cm ebatlarında, ön yüzü pvc, arka yüzü metal film kaplı alçı tavan karosu ( Tip A ) | m2 | 1.05
| 10.200.3071 | 0,40 mm kalın h = 38 mm yüksek. 24 mm genişliğinde ana taşıyıcı t profil | Mt | 1
| 10.200.3091 | 040 mm kalın h = 30 mm yüksek. 24 mm genişliğinde ara taşıyıcı t profil | Mt | 2.6
| 10.200.3125 | 0,50 mm kenar I profili | Mt | 1.1
| 10.200.3137 | Çelik dübel ( 6 x 45 vida, kovan, I demir ve somun dahil ) | Adet | 1
| 10.200.3136 | Çiftli yay ( 0,60 mm kalın - yay çeliğinden mamul, fosfat vb. kaplanmış ) | Adet | 1
| 10.200.3129 | Askı çubuğu 40 cm ( 4 mm galvanizli çubuk, uzunluk : 40 cm ) | Adet | 1
| 10.420.1012 | Vida ve plastik dübel | Adet | 2
İşçilik:
| 10.100.1068 | Birinci sınıf usta | Saat | 0.4
| 10.100.1047 | Soğuk demirci usta yardımcısı | Saat | 0.4
| 10.100.1062 | Düz işçi ( inşaat işçisi ) | Saat | 0.3
%25 Müteahhit Genel Giderleri ve Kârı
Notlar:
| Analiz No | Analizin Adı |  | Birimi
| TKDK-0164 (Özel) | Bazalt harpuşta yapılması (4cm kalınlığında ve her boyutta) |  | m2
Tarifi:
Harpuşta yapılacak kısma şartnamesine uygun olarak ortalama 5 cm kalınlıkta tesviye harcı yapılması, üzerine ortalama 3 cm kalınlıkta 400 kg çimento dozlu harçla 4 cm’lik bazalt plakların damlalığı yapılmış harpuştanın yerine konulması, harç bulaşıklarının temizlenmesi, silinmesi için gerekli her türlü malzeme ve zayiatı, işçilik, alet ve edevat giderleri, iş yerindeki yükleme, yatay ve düşey taşımalar, boşaltma, yüklenici kârı ve genel giderler dâhil 1 m² fiyatıdır.
| Ölçü: | Yatay izdüşüm düzlemi üzerinden alanı hesaplanır.
| Poz No | Cinsi | Birimi | Miktarı
Malzeme:
| 10.240.2921 | Bazalt plaklar, 4x30xserbest boy (zayiatıyla) | m2 | 1,100
| 19.100.2401 | 200 kg çimento dozlu harç yapılması | m3 | 0,055
| 19.100.2409 | 400 kg çimento dozlu harç yapılması | m3 | 0,035
İşçilik:
| 10.100.1005 | Mermer kaplama ustası (yerine konulması) | Saat | 2
| 10.100.1062 | Düz İşçisi (inşaat işçisi) | Saat | 2
| 10.100.1062 | Düz İşçisi (inşaat işçisi) (İş yerinde yükleme, yatay ve düşey taşıma, boşaltma) | Saat | 0.5
%25 Müteahhit Genel Giderleri ve Kârı
Notlar:
| Analiz No | Analizin Adı |  | Birimi
| TKDK-0165 (Özel) | Bazalt harpuşta yapılması (6cm kalınlığında ve her boyutta) |  | m2
Tarifi:
Harpuşta yapılacak kısma şartnamesine uygun olarak ortalama 5 cm kalınlıkta tesviye harcı yapılması, üzerine ortalama 3 cm kalınlıkta 400 kg çimento dozlu harçla 6 cm’lik bazalt plakların damlalığı yapılmış harpuştanın yerine konulması, harç bulaşıklarının temizlenmesi, silinmesi için gerekli her türlü malzeme ve zayiatı, işçilik, alet ve edevat giderleri, iş yerindeki yükleme, yatay ve düşey taşımalar, boşaltma, yüklenici kârı ve genel giderler dâhil 1 m² fiyatıdır.
| Ölçü: | Yatay izdüşüm düzlemi üzerinden alanı hesaplanır.
| Poz No | Cinsi | Birimi | Miktarı
Malzeme:
| 10.240.2928 | Bazalt plaklar, 6x40xserbest boy (zayiatıyla) | m2 | 1,100
| 19.100.2401 | 200 kg çimento dozlu harç yapılması | m3 | 0,055
| 19.100.2409 | 400 kg çimento dozlu harç yapılması | m3 | 0,035
İşçilik:
| 10.100.1005 | Mermer kaplama ustası (yerine konulması) | Saat | 2
| 10.100.1062 | Düz İşçisi (inşaat işçisi) | Saat | 2
| 10.100.1062 | Düz İşçisi (inşaat işçisi) (İş yerinde yükleme, yatay ve düşey taşıma, boşaltma) | Saat | 0.5
%25 Müteahhit Genel Giderleri ve Kârı
Notlar:
| Analiz No | Analizin Adı |  | Birimi
| TKDK-0166 (Özel) | 4 cm poliizosiyanürat (PIR) dolgulu (üst 0.50 mm düz, alt 0.40 mm düz) fabrikasyon rulo boyama sistemi ile boyanmış galvaniz levhalar ile ısı yalıtımlı çatı kaplaması yapılması |  | m2
Tarifi:
Poliizosiyanürat (PIR) yalıtımlı gizli vidalı çatı kaplaması (Yangına Tepki Sınıfı en az C s3 d2, Poliizosiyanurat 38-42 kg/m3 yoğunlukta, Sac akma dayanımı minimum 220 N/mm2, Sacların üzeri min.100 gr/m2 galvaniz kaplı, Sacların, dışa bakan yüzeyi 5 mikron epoksi astar üzeri 20 mikron polyester son kat boyalı (fabrikasyon rulo boyama sistemi ile), Poliizosiyanurat gören yüzeyleri min. 5 mikron epoksi astar kaplı), paneller monte ve demonte edilebilecek şekilde eksantrik kancalı kilit mekanizmalı olacak.
| Ölçü: | Projesi üzerinden hesaplanır. 0,10 m2 ve daha küçük boşluklar düşülmez
| Poz No | Cinsi | Birimi | Miktarı
Malzeme:
| 10.330.2701 | 0,50 + 0,40 + (4 cm dolgulu) poliizosiyanürat (PIR yalıtımlı gizli vidalı ısı yalıtımlı çatı paneli | m2 | 1.2
| 10.330.3099 | EPDM contalı, panel montaj vidası | Adet | 2.5
| 10.330.3098 | Plastik esaslı sızdırmazlık bandı (10mm kalınlık 30mm genişlikte) | m2 | 0.1
| 10.380.9982 | Silikon (310 ml), cam vb. için montaj malzemeleri | Adet | 0.1
İşçilik:
| 10.100.1036 | Panel Çatı Kaplamacısı | Saat | 0.2
| 10.100.1062 | Düz işçi (inşaat işçisi) | Saat | 0.6
%25 Müteahhit Genel Giderleri ve Kârı
Notlar:
| Analiz No | Analizin Adı |  | Birimi
| TKDK-0167 (Özel) | 4 cm Poliizosiyanurat (PIR) yalıtımlı dolgulu (üst 0.50 mm düz, alt 0.40 mm düz) fabrikasyon rulo boyama sistemi ile boyanmış galvaniz levhalar ile ısı yalıtımlı duvar ve iç bölme tavan uygulaması yapılması |  | m2
Tarifi:
4 cm Poliizosiyanurat (PIR) yalıtımlı dolgulu (üst 0.50 mm düz, alt 0.40 mm düz) fabrikasyon rulo boyama sistemi ile boyanmış galvaniz levhalar proje, şartname ve detayında belirtildiği şekilde her enine bini üzerinden, montaj vidaları ile her sıra aşığa tespit edilmesi, boyuna bini yerlerinde iki sıra halinde plastik esaslı bantlar ile sızdırmazlığın sağlanması, aksesuarlarının montajı ve slikon ile sızdırmazlıklarının sağlanması, inşaat yerindeki yükleme,yatay ve düşey taşıma, boşaltma, her türlü malzeme ve zaiyatı, işçilik araç ve gereç giderleri, müteahhit genel giderleri ve karı dahil, 1 m2 fiyatı:
| Ölçü: | Projesi üzerinden hesaplanır. 0,10 m2 ve daha küçük boşluklar düşülmez
| Poz No | Cinsi | Birimi | Miktarı
Malzeme:
| Rayiç | 0,5+0,4+ (40 mm dolgulu) Poliizosiyanurat (PIR) yalıtımlı sandviç tavan ve duvar paneli | m2 | 1
| 10.200.2451 | Alüminyum trifon takımı | Adet | 3
| 10.200.2452 | Alüminyum pop perçin | Adet | 4
| 10.420.1305 | Silikon esaslı 800 serisi macun | Kg | 0.01
İşçilik:
| 10.100.1032 | Alüminyum ustası | Saat | 0.6
| 10.100.1064 | Çırak | Saat | 0.5
| 10.100.1062 | Düz işçi (inşaat işçisi) | Saat | 0.3
%25 Müteahhit Genel Giderleri ve Kârı
Notlar:
| Analiz No | Analizin Adı |  | Birimi
| TKDK-0168 (Özel) | Zemin ve duvarlarda kullanılmaya uygun her renk ve desende porselen karo (10 X 20cm, 12,5 X 25 cm ve 12 X 24,5cm anma ebatlarında) ile duvar ve döşeme kaplaması yapılması |  | m2
Tarifi:
Onaylanmış detay projesine uygun düzgün yüzeyin, yapışmayı engelleyici kir, toz, çapak ve benzeri kalıntılardan arındırılması ve nemlendirilmesi, yüzey üzerine çimento esaslı, standart performanslı, kayma özelliği azaltılmış karo yapıştırıcının sürülmesi ve özel tarak ile yivlendirilmesi,(10 X 20cm, 12,5 X 25 cm ve 12 X 24,5cm anma ebatlarında) her türlü desen ve yüzey özelliğine sahip, I.kalite, her renk seramik karonun, mastar ve tesviyesine uygun olarak, 3 mm derz aralıkları bırakılarak döşenmesi, derzlerin istenilen renkte çimento esaslı, standart performanslı derz dolgu malzemesi ile doldurulması, kaplama yapılan yüzeyin temizlenmesi, her türlü malzeme ve zaiyatı, işçilik araç ve gereç giderleri, iş yerinde yükleme, yatay ve düşey taşıma, boşaltma, müteahhit genel giderleri ve karı dahil 1 m² fiyatı:
| Ölçü: | Kaplama yapılan yüzeyler projesi üzerinden hesaplanır.
| Poz No | Cinsi | Birimi | Miktarı
Malzeme:
| 10.240.3552 | her türlü desen ve yüzey özelliğinde, ı.kalite, renkli sırlı porselen karo (10 X 20cm, 12,5 X 25 cm ve 12 X 24,5cm anma ebatlarında) | m2 | 1.05
| 10.300.2203 | Karo Yapıştırıcısı (C2TE) | Kg | 4
| 10.300.2231 | Derz Dolgu Malzemesi (CG1) | Kg | 0.4
| 10.130.9991 | Su | m3 | 0.002
İşçilik:
| 10.100.1004 | Seramik Kaplama Ustası | Saat | 0.6
| 10.100.1062 | Düz işçi (inşaat işçisi) | Saat | 0.5
%25 Müteahhit Genel Giderleri ve Kârı
Notlar:
| Analiz No | Analizin Adı |  | Birimi
| TKDK-0169 (Özel) | Soğuk Hava Depolarında Döşeme Isı Tecridi Yapılması |  | m2
Tarifi:
Mevcut döşeme/zemin betonu üzerine çift bileşenli püskürtme olarak uygulanan sert poliüretan köpüğün 4-5 cm kalınlıkta uygulanması için 1 m2 fiyatıdır.
| Ölçü: | Isı tecriti yapılan alanı m2 olarak hesaplanır.
| Poz No | Cinsi | Birimi | Miktarı
Malzeme:
| 10.330.3101 | Çift bileşenli püskürtme olarak uygulanan sert poliüretan köpük | Kg | 2.2
İşçilik:
| 10.100.1010 | Yalıtım ustası | Saat | 0.1
| 10.100.1062 | Düz işçi (inşaat işçisi) | Saat | 0.1
%25 Müteahhit Genel Giderleri ve Kârı
Notlar:
| Analiz No | Analizin Adı |  | Birimi
| TKDK-0170 (Özel) | 120 Dakika dayanımlı panik barlı yangın kapısı yapılması |  | Adet
Tarifi:
Proje ve teknik şartnamesine uygun olarak 120 Dakika dayanımlı Panik Barlı Yangın kapısı imalatının yapılması için, her türlü malzeme ile zayiat, işçilik, araç ve gereç giderleri ile imalat ve/veya malzemenin işyerine nakli, iş yerindeki yükleme, yatay ve düşey taşıma, boşaltma, montaj, müteahhit karı ve genel giderler dahil 1 Ad. fiyatıdır
Ölçü:
| Poz No | Cinsi | Birimi | Miktarı
Malzeme:
| ÖZEL.071 | 120 Dakika dayanımlı panik barlı yangın kapısı | Adet | 1
İşçilik:
| 10.100.1068 | Birinci sınıf usta | Saat | 1
| 10.100.1064 | Çırak | Saat | 1
| 10.100.1062 | Düz işçi (inşaat işçisi) | Saat | 1.5
%25 Müteahhit Genel Giderleri ve Kârı
Notlar:
| Analiz No | Analizin Adı |  | Birimi
| TKDK-0171 (Özel) | Saha Betonuna Sentetik Makro Fiber Donatı Eklenmesi Bedeli |  | Kg
Tarifi:
Polipropilen/Polyamidden mamul mikro fiber donatı liflerin (TS EN 14889-2) uygulanacak saha betonuna eklenmesi, betonun karıştırılması ve dökülen betonun perdahlanması farkı için uygun görülen 1 kg sentetik makro fiber donatının fiyatıdır.
| Ölçü: | Tasdikli projesindeki uygulanacak betona 3kg/m³ konulacak şekilde hesap edilir.
| Poz No | Cinsi | Birimi | Miktarı
Malzeme:
| 10.300.4151 | Polipropilen/Polyamidden mamul mikro fiber donatı lifleri (TS EN 14889-2) | Kg | 1
İşçilik:
| 10.100.1062 | Düz işçi (İnşaat işçisi) | Saat | 0.1
%25 Müteahhit Genel Giderleri ve Kârı
Notlar:
Beton katkısı olarak santralde uygulandıysa ilgili beton irsaliyeleri idareye sunulur. Uygulama yapılan hacimde ayrıca donatı bedeli ödenmez.
| Analiz No | Analizin Adı |  | Birimi
| TKDK-0172 (Özel) | Saha Betonuna Çelik Donatı Lifleri Eklenmesi Bedeli |  | Kg
Tarifi:
0.90 mm çapında ve 60 mm boyunda tutkalsız ve iki ucu kancalı tellerin (TS EN 14889-1) uygulanacak saha betonuna eklenmesi, betonun karıştırılması ve dökülen betonun perdahlanması farkı için uygun görülen 1 kg telin fiyatıdır.
| Ölçü: | Tasdikli projesindeki uygulanacak betona 3kg/m³ konulacak şekilde hesap edilir.
| Poz No | Cinsi | Birimi | Miktarı
Malzeme:
| 10.300.4014 | 0.90 mm çapında ve 60 mm boyunda tutkalsız ve iki ucu kancalı teller (TS EN 14889-1) | Kg | 1
İşçilik:
| 10.100.1062 | Düz işçi (İnşaat işçisi) | Saat | 0.1
%25 Müteahhit Genel Giderleri ve Kârı
Notlar:
Beton katkısı olarak santralde uygulandıysa ilgili beton irsaliyeleri idareye sunulur. Uygulama yapılan hacimde ayrıca donatı bedeli ödenmez.
| Analiz No | Analizin Adı |  | Birimi
| TKDK-0173 (Özel) | Yarı Parlak Beton Silim ve Parlatma |  | m2
Tarifi:
İlgili projesine uygun şekilde dökülmüş minimum c20/25 beton sınıfına ait betonun homojen dağılacak şekilde serpilemesinin ardından perdah makinası ile tepsi perdah yapılmış ya da ve endüstrüyel betonunun üzerinde kaba temizlik yapıldıktan sonra teslim alınan mahalde sırasıyla işlemlerin yapılması, 30 Grit Metal Elmas ile ağır beton kazıma + 70 Grit Metal ile ağır beton kazımaYüzey tamir uygulaması( Yüzeydeki mevcut küçük gözenekler, çatlaklar ve oyukların latex ve epoksi esaslı tamir harçlarıyla dolgu ve silim işleri) + 120 Grit Metal Elman ile zemin sıfırlama işleminin yapılması + lityum silikat sıvı yüzey tozuma engelleyici uygulaması + reçine 50 grid/ reçine 100 grid/ reçine 200 grid ile yüzey parlatma yapılması +yüzey cila uygulaması(sealer) + keçe burnesher (buff) ped ile parlatma yapılması Uygulama Şartları: 1- Kullanılacak Beton sınıfının minimum c20/25 beton sınıfına ait olması ve uygulama yapılacak beton yüzeyinin helikopter (perdah) makinesi ile tepsi perdah yapılması 2- Uygulama yapılacak beton yüzeyinin endüstriyel (hazır beton döşeme) beton olması.
| Ölçü: | Parlatılma yapılan yüzeyler projesi üzerinden hesaplanır.
| Poz No | Cinsi | Birimi | Miktarı
Malzeme:
| Rayiç Özel | 30 Metal Elmas ağır kazıma | m2 | 1
| Rayiç Özel | 70 Metal Elmas ağır kazıma | m2 | 1
| Rayiç Özel | Tamirat yapılması | m2 | 1
| Rayiç Özel | 120 Metal Elmas ile kazıma ve düzeltme | m2 | 1
| Rayiç Özel | Mastertop CC 733 Lityum silikat | m2 | 0.1
| Rayiç Özel | 50 Grid reçine ped ile parlatma | m2 | 1
| Rayiç Özel | 100 Grid reçine ped ile parlatma | m2 | 1
| Rayiç Özel | 200 Grid reçine ped ile parlatma | m2 | 1
| Rayiç Özel | Sealer/Gloss (Yüzey cila uygulaması) (Antibakteriyel) | m2 | 0.03
| Rayiç Özel | Burnesher / Buff | m2 | 2
İşçilik:
| 10.100.1007 | Mozayikci ustası | Saat | 0.5
| 10.100.1069 | Birinci sınıf usta yardımcısı | Saat | 0.5
%25 Müteahhit Genel Giderleri ve Kârı
Notlar:
| Analiz No | Analizin Adı |  | Birimi
| TKDK-0174 (Özel) | Tam Parlak Beton Silim ve Parlatma |  | m2
Tarifi:
İlgili projesine uygun şekilde dökülmüş minimum c20/25 beton sınıfına ait betonun homojen dağılacak şekilde serpilemesinin ardından perdah makinası ile tepsi perdah yapılmış ya da ve endüstrüyel betonunun üzerinde kaba temizlik yapıldıktan sonra teslim alınan mahalde sırasıyla işlemlerin yapılması, 30 Grit Metal Elmas ile ağır beton kazıma + 70 Grit Metal ile ağır beton kazımaYüzey tamir uygulaması( Yüzeydeki mevcut küçük gözenekler, çatlaklar ve oyukların latex ve epoksi esaslı tamir harçlarıyla dolgu ve silim işleri) + 120 Grit Metal Elman ile zemin sıfırlama işleminin yapılması + lityum silikat sıvı yüzey tozuma engelleyici uygulaması + reçine 50 grid/ reçine 100 grid/ reçine 200 grid/ reçine 400 grid/ reçine 800 grid ile yüzey parlatma yapılması +yüzey cila uygulaması(sealer) + keçe burnesher (buff) ped ile parlatma yapılması Uygulama Şartları: 1- Kullanılacak Beton sınıfının minimum c20/25 beton sınıfına ait olması ve uygulama yapılacak beton yüzeyinin helikopter (perdah) makinesi ile tepsi perdah yapılması 2- Uygulama yapılacak beton yüzeyinin endüstriyel (hazır beton döşeme) beton olması.
| Ölçü: | Parlatılma yapılan yüzeyler projesi üzerinden hesaplanır.
| Poz No | Cinsi | Birimi | Miktarı
Malzeme:
| Rayiç Özel | 30 Metal Elmas ağır kazıma | m2 | 1
| Rayiç Özel | 70 Metal Elmas ağır kazıma | m2 | 1
| Rayiç Özel | Tamirat yapılması | m2 | 1
| Rayiç Özel | 120 Metal Elmas ile kazıma ve düzeltme | m2 | 1
| Rayiç Özel | Mastertop CC 733 Lityum silikat | m2 | 0.1
| Rayiç Özel | 50 Grid reçine ped ile parlatma | m2 | 1
| Rayiç Özel | 100 Grid reçine ped ile parlatma | m2 | 1
| Rayiç Özel | 200 Grid reçine ped ile parlatma | m2 | 1
| Rayiç Özel | 400 Grid reçine ped ile parlatma | m2 | 1
| Rayiç Özel | 800 Grid reçine ped ile parlatma | m2 | 1
| Rayiç Özel | Sealer/Gloss (Yüzey cila uygulaması) (Antibakteriyel) | m2 | 0.03
| Rayiç Özel | Burnesher / Buff | m2 | 2
İşçilik:
| 10.100.1007 | Mozayikci ustası | Saat | 0.5
| 10.100.1069 | Birinci sınıf usta yardımcısı | Saat | 0.5
%25 Müteahhit Genel Giderleri ve Kârı
Notlar:
| Analiz No | Analizin Adı |  | Birimi
| TKDK-0175 (Özel) | PVC kaplamalı, iki yüzü odun lifinden yapılmış levhalarla (mdf) presli, kraft dolgulu iç kapı kanadı yapılması, yerinde takılması. |  | m2
Tarifi:
Projesine göre; beyaz çam kerestesinden temizi en az 42 mm kalınlıkta olacak şekilde, temizi en az 32 mm kalınlıkta ve seren başlıklarından yapılan çatkı arasına 32 mm'lik kraft dolgu ile meydana getirilen iskeletin iki yüzüne 4 mm odun lifi levha (MDF) prese etmek suretiyle iç kapı kanadı yapılması, tüm yüzeylerin PVC kaplanması ve yerine takılması için çivi, vida, tutkal ve benzeri her türlü malzeme ve zayiatı, işçilik, işyerinde yükleme, yatay ve düşey taşıma, boşaltma ve madeni aksamların yerine takılması, kapı kanadının yerine takılıp alıştırılması, müteahhit genel giderleri ve kârı dâhil, (madeni aksam bedeli hariç) 1 m2 fiyatı
| Ölçü: | 1) Kapı,kanadının dıştan dışa eni ve boyu çarpılarak alan hesaplanır. Bu ölçüye kapı kasaları dâhil edilmez. 2) Boşluktaki kapı kanatlarının çoğaltılması halinde açılır veya sabit kanatların hepsi kapalı şekilde ölçüye girecektir. (Sabit, kanatlar telaro kasa şeklinde biterse bunlarda kanat ölçüsüne sokulur, ayrıca kasa bedeli ödenmez.)
| Poz No | Cinsi | Birimi | Miktarı
Malzeme:
| Rayiç | Sonradan şekil verilebilen PVC kaplama levhalar (0.60 mm) | m2 | 1.9
| 10.130.4504 | Beyaz çam (köknar) 1. sınıf | m3 | 0.031
| 10.420.1501 | 32mm kalınlığında kraft kapı dolgu petekleri | Adet | 0.5
| 10.170.2002 | Odun lifi levha düz 4 mm | m2 | 2.4
| 10.420.1302 | Sentetik tutkal (ts en 12765) | Kg | 0.45
| 19.100.1091 | Ahşap doğrama imalat atölyesinin 1 saatlik ücreti | Saat | 0.18
İşçilik:
| 10.100.1017 | Dülger ustası | Saat | 1.5
| 10.100.1062 | Düz işçi (inşaat işçisi) | Saat | 1
%25 Müteahhit Genel Giderleri ve Kârı
Notlar:
1) Genel olarak kapı doğramalarında kullanılacak madeni aksam, idarenin beğenmesi şartı ile her cins kilit ve kilit kolları, aynaları, sürgü, stop lastikli tampon, menteşe ve yaylı menteşeden ibarettir. 2) Madeni aksamın yerlerine takılması işçiliği doğrama fiyatlarına dâhildir.
| Analiz No | Analizin Adı |  | Birimi
| TKDK-0176 (Özel) | PVC ve alüminyum doğramaya profil ile 6+5 mm kalınlıkta 12 mm ara boşluklu, dış camı temperli reflektif güneş kontrol camı, iç camı ısı kontrol kaplamalı çift camlı pencere ünitesi takılması |  | m2
Tarifi:
6+5 mm kalınlıkta, 12 mm ara boşluklu, dış camı temperli reflektif güneş kontrol camı, iç camı ısı kontrol kaplamalı, çift camlı pencere ünitesinin takılacağı yerin ölçüsüne göre hazırlanması, cam yuvasına takozların konulması ve camın yuvaya yerleştirilmesi, profil ve fitilinin yerine oturtulması, camlama takozları ile ünitenin dengelenmesi, profillerin birleşim yerlerine puntalama şeklinde nötral (asitsiz) silikon çekilmesi, inşaat yerinde yükleme, yatay düşey taşıma ve boşaltma, her türlü malzeme ve zaiyatı, işçilik araç ve gereç giderleri, yüklenici genel giderleri ve karı dahil 1 m² fiyatı
| Ölçü: | Projedeki ölçülere göre cam takılan alanlar hesaplanır.
| Poz No | Cinsi | Birimi | Miktarı
Malzeme:
| 10.380.1612 | 6+5 mm kalınlıkta 12 mm ara boşluk çıtalı, dış camı temperli reflektif güneş kontrol camı, iç camı ısı kontrol kaplamalı | m2 | 1.05
| 10.380.9981 | Camlama takozu, cam vb. için montaj malzemeleri | Adet | 12
İşçilik:
| 10.100.1022 | Camcı ustası | Saat | 0.7
| 10.100.1062 | Düz işçi (inşaat işçisi) | Saat | 0.35
%25 Müteahhit Genel Giderleri ve Kârı
Notlar:
Profil ve fitil bedeli kendi doğrama pozundan ödenir
| Analiz No | Analizin Adı |  | Birimi
| TKDK-0177 (Özel) | (25 x 70 cm - 25 x 75 cm - 40 x 80 cm) anma ebatlarında, her türlü desen ve yüzey özelliğinde, renkli, duvar karosu ile 3 mm derz aralıklı döşeme, duvar ve cephe kaplaması yapılması (karo yapıştırıcısı ile) |  | m2
Tarifi:
Onaylanmış detay projesine uygun düzgün yüzeyin, yapışmayı engelleyici kir, toz, çapak ve benzeri kalıntılardan arındırılması ve nemlendirilmesi, yüzey üzerine çimento esaslı, yüksek performanslı, kayma özelliği azaltılmış, açık bekletme süresi uzatılmış karo yapıştırıcının sürülmesi ve özel tarak ile yivlendirilmesi, (25 x 70 cm - 25 x 75 cm - 40 x 80 cm) anma ebatlarında her türlü desen ve yüzey özelliğine sahip, I.kalite, renkli, karonun, mastar ve tesviyesine uygun olarak, 3 mm derz aralıkları bırakılarak döşenmesi, derzlerin istenilen renkte çimento esaslı, yüksek performanslı, yüksek aşınma dayanımlı, su emilimi azaltılmış derz dolgu malzemesi ile doldurulması, kaplama yapılan yüzeyin temizlenmesi, her türlü malzeme ve zaiyatı, işçilik araç ve gereç giderleri, iş yerinde yükleme, yatay ve düşey taşıma, boşaltma, müteahhit genel giderleri ve karı dahil 1 m² fiyatı:
| Ölçü: | Kaplama yapılan yüzeyler projesi üzerinden hesaplanır.
| Poz No | Cinsi | Birimi | Miktarı
Malzeme:
| 10.240.3459 | Her türlü desen ve yüzey özelliğinde, renkli, duvar karosu (25 x 70 cm - 25 x 75 cm - 40 x 80 cm anma ebatlarında) | m2 | 1.06
| 10.300.2203 | Çimento esaslı, yüksek performanslı, kayma özelliği azaltılmış, açık bekletme süresi uzatılmış karo yapıştırıcı (ts en 12004 - c2te) | Kg | 0.04
| 10.300.2231 | Çimento esaslı, standart performanslı derz dolgusu (ts en 13888 - cg1) | Kg | 0.4
| 10.130.9991 | Su | m3 | 0.02
İşçilik:
| 10.100.1004 | Seramik kaplama ustası | Saat | 0.6
| 10.100.1062 | Düz işçi (inşaat işçisi) | Saat | 0.5
%25 Müteahhit Genel Giderleri ve Kârı
Notlar:
| Analiz No | Analizin Adı |  | Birimi
| TKDK-0178 (Özel) | (30 x 90 cm - 33 x 90 cm - 33 x 100 cm - 31 x 92 cm anma ebatlarında), her türlü desen ve yüzey özelliğinde, ı.kalite, renkli, sırlı porselen karo ile 3 mm derz aralıklı döşeme, ve cephe kaplaması yapılması (karo yapıştırıcısı ile) |  | m2
Tarifi:
Onaylanmış detay projesine uygun düzgün yüzeyin, yapışmayı engelleyici kir, toz, çapak ve benzeri kalıntılardan arındırılması ve nemlendirilmesi, yüzey üzerine çimento esaslı, standart performanslı, kayma özelliği azaltılmış karo yapıştırıcının sürülmesi ve özel tarak ile yivlendirilmesi,Her boyutta, her türlü desen ve yüzey özelliğine sahip, I.kalite, renkli seramik cephe ve döşeme karosunun, mastarına uygun olarak, 3 mm derz aralıkları bırakılarak döşenmesi, derzlerin istenilen renkte çimento esaslı, standart performanslı derz dolgu malzemesi ile doldurulması, kaplama yapılan yüzeyin temizlenmesi, her türlü malzeme ve zaiyatı, işçilik araç ve gereç giderleri, iş yerinde yükleme, yatay ve düşey taşıma, boşaltma, müteahhit genel giderleri ve karı dahil 1 m² fiyatı:
| Ölçü: | Kaplama yapılan yüzeyler projesi üzerindeki ölçülere göre hesaplanır.
| Poz No | Cinsi | Birimi | Miktarı
Malzeme:
| Rayiç | Her türlü desen ve yüzey özelliğinde, renkli, zemin ve duvar karosu (30 x 90 cm - 33 x 90 cm - 33 x 100 cm - 31 x 92 cm anma ebatlarında) | m2 | 1.05
| 10.300.2203 | Karo yapıştırıcı (C2TE) | Kg | 4
| 10.300.2232 | Derz Dolgu Malzemesi (CG2AW) | Kg | 0.4
| 10.130.9991 | Su | m³ | 0,002
İşçilik:
| 10.100.1004 | Seramik kaplama ustası | Saat | 0.6
| 10.100.1062 | Düz işçi (inşaat işçisi) | Saat | 0.5
%25 Müteahhit Genel Giderleri ve Kârı
Notlar:
| Analiz No | Analizin Adı |  | Birimi
| TKDK-0179 (Özel) | (50x50 cm anma ebatlarında), her türlü desen ve yüzey özelliğinde, ı.kalite, renkli, sırlı porselen karo ile 3 mm derz aralıklı döşeme, ve duvar kaplaması yapılması (karo yapıştırıcısı ile) |  | m2
Tarifi:
Onaylanmış detay projesine uygun düzgün yüzeyin, yapışmayı engelleyici kir, toz, çapak ve benzeri kalıntılardan arındırılması ve nemlendirilmesi, yüzey üzerine çimento esaslı, standart performanslı, kayma özelliği azaltılmış karo yapıştırıcının sürülmesi ve özel tarak ile yivlendirilmesi,Her boyutta, her türlü desen ve yüzey özelliğine sahip, I.kalite, renkli seramik cephe ve döşeme karosunun, mastarına uygun olarak, 3 mm derz aralıkları bırakılarak döşenmesi, derzlerin istenilen renkte çimento esaslı, standart performanslı derz dolgu malzemesi ile doldurulması, kaplama yapılan yüzeyin temizlenmesi, her türlü malzeme ve zaiyatı, işçilik araç ve gereç giderleri, iş yerinde yükleme, yatay ve düşey taşıma, boşaltma, müteahhit genel giderleri ve karı dahil 1 m² fiyatı:
| Ölçü: | Kaplama yapılan yüzeyler projesi üzerindeki ölçülere göre hesaplanır.
| Poz No | Cinsi | Birimi | Miktarı
Malzeme:
| Rayiç Özel | Her türlü desen ve yüzey özelliğinde, renkli,zemin ve duvar karosu (50 x 50 cm anma ebatlarında) | m2 | 1.05
| 10.300.2203 | Karo yapıştırıcı (C2TE) | Kg | 4
| 10.300.2232 | Derz Dolgu Malzemesi (CG2AW) | Kg | 0.4
| 10.130.9991 | Su | m³ | 0,002
İşçilik:
| 10.100.1004 | Seramik kaplama ustası | Saat | 0.6
| 10.100.1062 | Düz işçi (inşaat işçisi) | Saat | 0.5
%25 Müteahhit Genel Giderleri ve Kârı
Notlar:
| Analiz No | Analizin Adı |  | Birimi
| TKDK-0188 (Özel) | Sera vb. Yapılar İçin Galvanize Bitki Yetiştirme Yatağı (Sehpası) |  | Kg
Tarifi:
Onaylı projesine uygun olarak her türlü galvanize sactan yetiştirme yataklarının imalatı için malzeme ve zayiat, atelye giderleri, işyerinde yükleme, yatay ve düşey taşıma, boşaltma, işçilik, yüklenici genel giderleri ve karı dahil 1 kg fiyatı.
| Ölçü: | Tasdikli projesindeki boyutlara göre yapı içerisinde kullanılan saç yetiştirme yatağı tartılarak kg cinsinden hesaplanır.
| Poz No | Cinsi | Birimi | Miktarı
Malzeme:
| 10.200.1107 | 0,60mm-0,69mm kalınlıkta soğuk haddelenmiş galvaniz, boylanmış, kenar kesilmiş rulo sac DC01 Kalite | Kg | 1.1
İşçilik:
| 10.100.1026 | Tenekeci Ustası | Saat | 0.3
| 10.100.1066 | Tenekeci Usta Yardımcısı | Saat | 0.3
%25 Müteahhit Genel Giderleri ve Kârı
Notlar:
| Analiz No | Analizin Adı |  | Birimi
| TKDK-0189 (Özel) | Pvc ve alüminyum doğramaya profil ile 6+4 mm kalınlıkta 14 mm ara boşluklu ilk camı güneş ve ısı kontrol kaplamalı çift camlı pencere ünitesi takılması |  | m2
Tarifi:
6+4 mm kalınlıkta, 14 mm ara boşluklu, güneş ve ısı kontrol kaplamalı, çift camlı pencere ünitesinin takılacağı yerin ölçüsüne göre hazırlanması, cam yuvasına takozların konulması ve camın yuvaya yerleştirilmesi, profil ve fitilinin yerine oturtulması, camlama takozları ile ünitenin dengelenmesi, profillerin birleşim yerlerine puntalama şeklinde nötral (asitsiz) silikon çekilmesi, inşaat yerinde yükleme, yatay düşey taşıma ve boşaltma, her türlü malzeme ve zaiyatı, işçilik araç ve gereç giderleri, yüklenici genel giderleri ve karı dahil 1 m² fiyatı
| Ölçü: | Projedeki ölçülere göre cam takılan alanlar hesaplanır.
| Poz No | Cinsi | Birimi | Miktarı
Malzeme:
| 10.380.9981 | Camlama takozu,cam vb. için montaj malzemeleri | Adet | 12
| Rayiç Özel | 6+4 mm kalınlıkta, 14 mm ara boşluk çıtalı (ilk camı ısı ve güneş kontrol kaplamalı) yalıtım camı | m2 | 1.05
İşçilik:
| 10.100.1022 | Camcı ustası | Saat | 0.7
| 10.100.1062 | Düz işçi (inşaat işçisi) | Saat | 0.35
%25 Müteahhit Genel Giderleri ve Kârı
Notlar:
| Analiz No | Analizin Adı |  | Birimi
| TKDK-0190 (Özel) | Duvar, çelik profillerle oluşturulmuş ızgara veya yapı yüzeyine OSB/3(18mm) kaplama yapılması |  | m2
Tarifi:
İdarece onaylanmış projesine göre 18 mm kalınlıkta OSB/3 levhaların mevcut profiller üzerine aralıksız olarak vidalanması, bu iş için lüzumlu malzemesi ve zayiatı, işçilik, inşaat yerindeki yükleme yatay ve düşey taşıma, boşaltma, genel giderler ve yüklenici karı dahil, m2 fiyatı dir.
| Ölçü: | Projedeki ölçülere göre cam takılan alanlar hesaplanır.
| Poz No | Cinsi | Birimi | Miktarı
Malzeme:
| 10.170.1925 | 18 mm kalınlığında Yönlendirilmiş lifli levhalar (OSB) TS EN 300 Nemli Şartlarda Yük Taşıyıcı Olarak Kullanılan (OSB/3 Tipi) | m² | 1.1
| 10.240.9115 | Monoblok başlıklı matkap uçlu vida | Adet | 6
İşçilik:
| 10.100.1017 | Dülger ustası | Saat | 0.4
| 10.100.1062 | Düz işçi | Saat | 0.4
%25 Müteahhit Genel Giderleri ve Kârı
Notlar:
| Analiz No | Analizin Adı |  | Birimi
| TKDK-0191 (Özel) | Duvar ve Cephe kaplamalarında, su buharı geçişine açık su yalıtım örtüsü ile su yalıtımı yapılması |  | m2
Tarifi:
Onaylanmış detay projesine uygun, kaplanacak yüzeyinin temizlenmesi, su buharı geçişine açık su yalıtım örtüsünün birbiri üzerine en az 10 cm binecek şekilde serilmesi, ek yerlerinin altından en fazla 10 cm aralıklarla geniş başlı galvanizli çivilerle çakılması, inşaat yerinde yükleme, yatay düşey taşıma ve boşaltma, her türlü malzeme ve zaiyatı, işçilik araç ve gereç giderleri, müteahhit genel giderleri ve karı dahil 1 m² fiyatı:
| Ölçü: | Projedeki ölçülere göre yalıtım yapılan yüzeyler hesaplanır.
| Poz No | Cinsi | Birimi | Miktarı
Malzeme:
| 10.330.5498 | Su buharı geçişine açık su yalıtım örtüsü TS EN 13859-1,2 (su sızdırmazlık sınıfı WI) | m² | 1.1
| 10.420.1008 | Geniş başlı galvanizli çivi (TS 155) (Shingle Çivisi) | Kg | 0.03
İşçilik:
| 10.100.1010 | Yalıtımcı ustası | Saat | 0.3
| 10.100.1062 | Düz işçi | Saat | 0.15
%25 Müteahhit Genel Giderleri ve Kârı
Notlar:
| Analiz No | Analizin Adı |  | Birimi
| TKDK-0192 (Özel) | Çıkma ayıklanmış boylanmış taş ile cephe kaplama yapılması imalatı |  | m2
Tarifi:
Şartnamesine uygun yapılmış kaba sıva ve benzeri duvar yüzlerinin iyice temizlenmesi, duvar yüzünün ıslatılması, üzerine 400 kg çimento dozlu bir altlık yapılması, bunun üstüne 400 kg çimento dozlu harçla yöresel doğal taşın projesindeki şekil ve taksimata göre şakülünde döşenmesi, her sıra yapıldıktan sonra arkalarının çimento şerbeti ile doldurulması gibi işlerin yapılmasında gerekli her türlü işçilik, malzeme ve zayiatı, işyerinde yükleme-boşaltma, yatay-düşey taşıma, müteahhit genel giderleri ve kârı dâhil, (kaba sıva hariç) 1 m2 fiyatı:
| Ölçü: | Projedeki ölçülere göre yalıtım yapılan yüzeyler hesaplanır.
| Poz No | Cinsi | Birimi | Miktarı
Malzeme:
| 19.100.2410 | Kum ve kırmataş ile 400 Kg çimento dozlu harç yapılması | m³ | 0.025
| 19.100.2418 | 500 Dozlu çimento şerbeti | m³ | 0.005
| 10.130.9991 | Su | m³ | 0.01
| 10.300.2231 | Çimento esaslı, standart performanslı derz dolgusu (ts en 13888 - cg1) | Kg | 0.8
| 10.480.1821 | İşlenmiş küçük demirler(muhtelif) | Kg | 0.15
İşçilik:
| 10.100.1005 | Mermer kaplama ustası | Saat | 2.5
| 10.100.1062 | Düz işçi | Saat | 2.5
| 10.100.1062 | Düz işçi | Saat | 0.5
%25 Müteahhit Genel Giderleri ve Kârı
Notlar:
| Analiz No | Analizin Adı |  | Birimi
| TKDK-0193 (Özel) | 10 mm kalınlığında en az 40 kg/m3 yoğunlukta poliüretan dolgulu, her renkte uygulanabilen, üzeri 0,5 mm sac malzeme, alt tabakası PE film ile kaplanmış hadveli panel ile çatı örtüsü yapılması |  | m2
Tarifi:
0,50 mm kalınlığında hadveli/trapez sac altında 10 mm kalınlığında en az 40 kg/m3 yoğunlukta poliüretan (PUR) dolgulu alt tabakası PE film ile kaplanmış panellerin projesine uygun olarak birbiri üzerine bindirilmesi, oluklu levhaların matkapla delindikten sonra, madeni pul ve lastik conta kullanılarak en az 6,5 cm'lik kepli trifon vidalarla, tespit edilmesi, baca dibi ve diğer sıva diplerinin su sızdırmayacak şekilde yalıtılması, mahya elemanları ile mahyaların teşkili, inşaat yerindeki yükleme yatay ve düşey taşıma, boşaltma, her türlü malzeme ve zayiatı, araç ve gereç giderleri, müteahhit genel giderleri ve kârı dâhil, 0,50 mm kalınlıkta poliüretan dolgulu sac panel ile çatı örtüsü yapılmasının 1 m2 fiyatı:
| Ölçü: | Eğimli yüzey ölçülür
| Poz No | Cinsi | Birimi | Miktarı
Malzeme:
| Rayiç Özel | 10 mm kalınlığında en az 40 kg/m3 yoğunlukta poliüretan dolgulu, üzeri 0,5 mm sac malzeme, alt tabakası PE film ile kaplanmış hadveli panel | M2 | 1.2
| 19.100.1110 | Matkabın 1 saatlik ücreti | Saat | 0.1
| 10.330.3099 | EPDM contalı, panel montaj vidası | Adet | 4
İşçilik:
| 10.100.1036 | Panel Çatı Kaplamacısı | SA | 0.2
| 10.100.1062 | Düz işçi (inşaat işçisi) | SA | 0.6
%25 Müteahhit Genel Giderleri ve Kârı
Notlar:
| Analiz No | Analizin Adı |  | Birimi
| TKDK-0194 (Özel) | Dış cephe/çatı örtüleri ile lambri kaplama arasına camyünü şilte serilmesi |  | m2
Tarifi:
Lambri uygulamalarında lambri ile dış cephe/çat örtüsü arasına 0,040 <= Isıl iletkenliği <= 0,045W/(m.K) olan camyünü şilte serilmesi
| Ölçü: | Eğimli yüzey ölçülür
| Poz No | Cinsi | Birimi | Miktarı
Malzeme:
| 10.310.1002 | 0,040 <= Isıl iletkenliği <= 0,045W/(m.K) olan çatı döşemelerinde ısı yalıtımı için kaplamasız, lifli, inorganik menşeli camyünü çatı şiltesi (TS EN 13162+A1) | m3 | 0.084
| 10.200.2791 | Butil bant (her iki yüzü kendinden yapışkanlı, 3 mm kalınlık/10 mm genişlikte) | m | 0.8
İşçilik:
| 10.100.1042 | Yalıtımcı usta yardımcısı | saat | 0.3
%25 Müteahhit Genel Giderleri ve Kârı
Notlar:
| Analiz No | Analizin Adı |  | Birimi
| TKDK-0195 (Özel) | Seralar için plastik telden sineklik yapılması ve yerine konulması |  | m2
Tarifi:
Projesine göre delikleri 1 mm boyutlarında örneği idarece beğenilmiş olan plâstik sineklik telinin tek kat çerçeveye konulması, sera konstrüksiyonuna monte edilmesi için her türlü malzeme ve zayiatı, işçilik, işyerinde yükleme, yatay ve düşey taşıma, müteahhit genel giderleri ve kârı dâhil, (madenî aksam bedeli hariç) 1 m2 fiyatı:
| Ölçü: | Sineklik alanı dışından ölçülerek hesaplanır.
| Poz No | Cinsi | Birimi | Miktarı
Malzeme:
| 10.420.1004 | Sineklik tel (Plastik, tek kat uygulama için) | m2 | 1.1
| 10.480.1521 | Klips (UV dayanımlı, kırılmaz plastik, profili kavrayan tırnaklı, montaj vidası dahil) | Adet | 16
İşçilik:
| 10.100.1008 | Doğramacı ustası | Saat | 0.3
Şantiye İçi Taşıma:
| 10.100.1062 | Düz işçi (inşaat işçisi) | Saat | 0.3
%25 Müteahhit Genel Giderleri ve Kârı
Notlar:
| Analiz No | Analizin Adı |  | Birimi
| TKDK-0196 (Özel) | 3-10 cm kalınlığında ocakta çaplanmış moloz taş ile duvar kaplaması yapılması |  | m2
Tarifi:
Şartnamesine uygun yapılmış kaba sıva ve benzeri duvar yüzlerinin iyice temizlenmesi, duvar yüzünün ıslatılması, üzerine 400 kg çimento dozlu bir altlık yapılması, bunun üstüne 400 kg çimento dozlu harçla Ocakta çaplanmış moloz taşın 3-10 cm kalınlığında işlenmesi, projesindeki şekil ve taksimata göre şakülünde döşenmesi, her sıra yapıldıktan sonra arkalarının çimento şerbeti ile doldurulması gibi işlerin yapılmasında gerekli her türlü işçilik, malzeme ve zayiatı, işyerinde yükleme-boşaltma, yatay-düşey taşıma, müteahhit genel giderleri ve kârı dâhil, (kaba sıva hariç) 1 m2 fiyatı:
| Ölçü: | Kaplama yapılan yüzeyler projesi üzerinden hesaplanır
| Poz No | Cinsi | Birimi | Miktarı
Malzeme:
| 19.100.2410 | Kum ve kırmataş ile 400 Kg çimento dozlu harç yapılması | m3 | 0.025
| 19.100.2418 | 500 Dozlu çimento şerbeti | m3 | 0.005
| 10.300.2231 | Çimento esaslı, standart performanslı derz dolgusu (ts en 13888 - cg1) | kg | 0.8
| 10.480.1821 | İşlenmiş küçük demirler(muhtelif) | kg | 0.15
| 19.100.2020 | Ocakta çaplanmış moloz taş | m³ | 0.055
| 10.130.9991 | Su | m3 | 0.01
İşçilik:
| 10.100.1036 | Panel Çatı Kaplamacısı | SA | 2.5
| 10.100.1062 | Düz işçi (inşaat işçisi) | SA | 2.5
%25 Müteahhit Genel Giderleri ve Kârı
Notlar:
| Analiz No | Analizin Adı |  | Birimi
| TKDK-0197 (Özel) | Demir yüzeylere bir kat antipas, bir kat sentetik boya yapılması |  | m2
Tarifi:
Demir imalat yüzeylerinin zımpara ve tel fırça ile temizlenmesi, 0,091 lt 1 kat antipas, 0,096 lt 1 kat yağlı boya sürülmesi, bu işlerin yapılması için her türlü malzeme ve zaiyatı, işçilik, yüklenici genel giderleri ve kârı dâhil 1 m² fiyatı :
| Ölçü: | Kaplama yapılan yüzeyler projesi üzerinden hesaplanır
| Poz No | Cinsi | Birimi | Miktarı
Malzeme:
| 10.300.1602 | Zımpara Kağıdı | Ad | 1
| 10.300.1175 | Demir-Çelik yüzey koruyucu astar (Antipas) | lt | 0.091
| 10.300.1047 | Sentetik esaslı boya | lt | 0.096
İşçilik:
| 10.100.1023 | Boyacı Ustası | SA | 0.2
| 10.100.1062 | Düz işçi (inşaat işçisi) | SA | 0.3
%25 Müteahhit Genel Giderleri ve Kârı
Notlar: